## Planilha1
EXTRAÇÃO
Rosca transportadora de mandioca
| Quantidade | Componentes
| 2 | MANCAIS F 215
| 2 | ROLAMENTOS UC 215 EIXO 3''
| 1 | MOTO REDUTOR GD50 1 X 31,25 - SAÍDA 55,68 RPM - VAZADO C. G-CENTER + MOTOR TRIF 220-380 IP55 5 CV 4P 1740 RPM PREM IR3
Pré lavador de mandioca
| Quantidade | Componentes
| 2 | MANCAIS SN 522 MDS
| 2 | ROLAMENTOS 22222 KC3
| 2 | BUCHAS H 322 1° LINHA
| 1 | REDUTOR PLANETARIO GEREMIA PG2503 RED 1X110 MC 4702.011.047 B5 16RPM SAÍDA + MOTOR TRIF 220-380 IP55 20 CV 4P 1740 RPM PREM IR3
Rosca transportadora de mandioca
| Quantidade | Componentes
| 2 | MANCAIS F 215
| 2 | ROLAMENTOS UC 215 EIXO 3''
| 1 | MOTO REDUTOR GD50 1 X 31,25 - SAÍDA 55,68 RPM - VAZADO C. G-CENTER + MOTOR TRIF 220-380 IP55 5 CV 4P 1740 RPM PREM IR3
Lavador de mandioca
| Quantidade | Componentes
| 2 | MANCAIS SN 522 MDS
| 2 | ROLAMENTOS 22222 KC3
| 2 | BUCHAS H 322 1° LINHA
| 1 | REDUTOR BREVINI ET3250-MN1-110-619.5232.2742-B3 + MOTOR TRIF 220-380 IP55 25 CV 4P 1740 RPM PREM IR3
Peneira de separação de casquinha para reaproveitamento de água
| Quantidade | Componentes
| 1 | MANCAL F 211
| 1 | ROLAMENTO UC 211 EIXO DE 2''
| 1 | ROLAMENTO 1208 SC3
| 3 | CORREIAS B 75 DENTADA
| 1 | SELO MECANICO T01 1.3-4'' VITON
| 1 | MOTOR TRIF 220-380 IP55 4 CV 4P 1740 RPM PREM IR3
| 1 | BOMBA CENTRIFUGA - MBL 7,5 CV 2P
| 1 | POLIA FF Ø500 X 3 CANAL B
| 1 | POLIA FF Ø110 X 3 CANAL B
Esteira de inspeção de raízes
| Quantidade | Componentes
| 4 | MANCAIS F208
| 4 | ROLAMENTOS UC208 EIXO Ø40 mm
| 1 | MOTO-REDUTOR GD 40 RED. 1 X 52,73 - SAÍDA 32,24 RPM - VAZADO + MOTOR WEG W22 IP55 - 4 POLOS 1740 RPM
| 1 | CORREIA TRANSP PVC DUBLADA BRANCA ATOXICA 23 X 3 LONAS #5,5MM ESP.
Picador de mandioca
| Quantidade | Componentes
| 2 | MANCAIS SN 515 MDS
| 2 | ROLAMENTOS 22215 KC3
| 2 | BUCHAS HE 315
| 1 | MOTOR W22 PREMIUM IR3 TRIF 220-380 IP55 10 CV 4P 1740 RPM
| 4 | CORREIAS B72
| 1 | POLIA DE AÇO CARBONO Ø400 mm X 4 CANAL B
| 1 | POLIA FF Ø100 X 4 CANAL B
Rosca transportadora de mandioca picada
| Quantidade | Componentes
| 1 | MANCAL F 213
| 1 | ROLAMENTO UC 213 EIXO 2.1-
| 3 | CORREIAS B88 DENTADA
| 1 | MOTOR TRIF 220-380 IP55 5 CV 6P 1140 RPM PREM IR3
| 1 | SELO MECANICO T01 2.1-4'' VITON
| 1 | ROLAMENTO 1210 SC3
| 1 | POLIA FF TIPO R Ø600 mm X 3 CANAL B
| 1 | POLIA FF TIPO S Ø100 mm X 3 CANAL B
Dosador de mandioca picada
| Quantidade | Componentes
| 2 | MANCAIS F 211
| 2 | ROLAMENTOS UC 211 EIXO DE 2''
| 1 | MOTO REDUTOR GD40 1X52,73 - SAIDA 32,24 RPM - VAZADO C. G-CENTER + MOTOR TRIF 220-380 IP55 4 CV 4P 1740 RPM PREM IR3
Cevadeira rotor Ø800 mm
| Quantidade | Componentes
| 2 | ROLAMENTOS 22217 + 02 BUCHAS H 317 - EIXO Ø75 MM
| 2 | RETENTOR VEDABRÁS - 30609R2 - (100 X 130 X 13 MM)
| 1 | RETENTOR VEDABRÁS - 30468R2 - (75 X 95 X 12 MM)
| 1 | ACOPLAMENTO TIPO PNEU MODELO RD – 90
| 1 | MOTOR TRIF 220-380 IP55 100 CV 4P 1740 RPM PREM IR3
| 1 | GUINCHO ELÉTRICO MOTOMIL 300 A 600KG 220 MONOFÁSICO
| 1 | PLACA MAGNÉTICA 200 X 200MM – 7500 GRAUSS
Bomba de transporte de massa
| Quantidade | Componentes
| 1 | MOTO-REDUTOR GA 132 RED. 1 X 7,13 - SAÍDA 238,4 RPM – VAZADO + MOTOR TRIF 220-380 IP55 7,5 CV 4P 1740 RPM PREM IR3
| 1 | GAXETA ENSEBADA GRAFITADA 3/8" COM 420 MM DE COMP.
| 1 | ESTATOR 70.1 BORRACHA 206
| 1 | ROTOR F70.1 INOX 304 MACIÇO
Tanque pulmão para filtro prensa - 11,50 m³
| Quantidade | Componentes
| 1 | VALVULA BORBOLETA DISCO INOX 304 COM ALAVANCA 8”
Bomba de carregamento para filtro prensa automático
| Quantidade | Componentes
| 1 | MOTO REDUTOR GA180 - 1X7,08 - SAÍDA 240 RPM - 30 CV 4P - COM PÉ E FLANGE DE SAÍDA + MOTOR TRIF 220-380 IP55 30 CV 4P 1740 RPM PREM IR3
| 1 | GAXETA ENSEBADA GRAFITADA 3/8" 660 MM DE COMP.
| 1 | ESTATOR 2HF-80 NBRA C. FURO PARA SENSOR
| 1 | ROTOR 2HF-80 INOX 304 MACICO
Filtro prensa automático FPA-44 com 40 placas
| Quantidade | Componentes
| 1 | MOTO-REDUTOR GD30 3R – RED. 1 X 140 – SAÍDA 12,14 RPM + MOTOR TRIF 220-380 IP55 0,75 CV 4P 1740 RPM PREM IR3
| 1 | O´RING CBV - 197 X 4 - Nbr-PT 70sh
| 1 | O´RING CBV - 138 X 4 - Nbr-PT 70sh
| 1 | O´RING CBV - 68 X 10 - Nbr-PT 70 sh
| 1 | O´RING CBV - 268 x 4,5 - SPECI NBR - PT70SH
| 1 | O´RING CBV - 327 x 4,5 - SPECI NBR - PT70SH
| 1 | O´RING CBV - 347 x 4,5 - SPECI NBR - PT70SH
| 1 | O´RING CBV - 367 x 4,5 - SPECI NBR - PT70SH
| 1 | O´RING CBV - 402 x 4,5 - SPECI NBR - PT70SH
| 1 | O´RING CBV - 167 x 3 - SPECI NBR - PT70SH
| 1 | O´RING CBV - 94 X 3 - SPECI NBR - PT70SH
| 2 | GAXETA MOLITHANE POLIPACK 650010417750326 - ØINT.264,60 X ØEXT.290,00 X 3/4" X 1/2" - PARKER
| 2 | GAXETA MOLITHANE POLIPACK 375082506253263 - ØINT.8.1/4" X ØEXT.9" X 5/8" X 3/8" - PARKER 1 - ANEL RASPADOR D-8250 – PARKER
| 1 | GAXETA APC - Nº1597 - 1" X 1.3/8" X 5/16"
| 1 | FITA DE TEFLON COM BRONZE 1/8" X 1" X 1800MM DE COMPRIMENTO
| 1 | MANGUEIRA MAA 300 1" - AR/ÁGUA 300 PSI - 3000 MM DE COMPRIMENTO
| 1 | MOTOR TRIF 220-380 IP55 7,5 CV 4P 1740 RPM PREM IR3
| 1 | I3329911018 - BOMBA HIDR.ENG. P11A D04 AQ PARKER
| 1 | I3329111134 - BOMBA HIDR.ENG. P11A D27 AZ PARKER
| 2 | ACOPLAMENTO HDA AC42
| 1 | ACOPLAMENTO HDA AC28
| 1 | S314 - FILTRO SUCCAO S 314 1" NPT 50L (100004 )
| 1 | S520 - FILTRO SUCCAO S 520 1.1/2" NPT 90L (100005 )
| 1 | FILTRO DE RETORNO 1 BSP 10 NOM FR16-A010-08B
| 1 | ROLAMENTO 6306 ZZ - 30 X 72 X 19 MM
| 4 | ROLAMENTO 6205 ZZ - 25 X 52 X 15 MM
| 2 | MANCAL P 208
| 2 | ROLAMENTO UC 208 EIXO 1.1-2''
| 4 | ENGRENAGENS EM AÇO INOX 304 PARA CORRENTE ASA 60 COM 15 DENTES
| 2 | CORRENTE ASA 60 INOX 11850 mm DE COMP.
| 1 | VALVULA GUILHOTINA LH S6000 4 CORPO E FACA INOX 316 PNEUMATICO COD-4W6AHSAWALE
| 1 | VALVULA ESF TRIP TOTAL INOX 304 OD 3-4'' SWO C. ATUADOR DA32 MGA
| 1 | VALVULA ESF TRIP TOTAL INOX 304 OD 1'' SWO C. ATUADOR DA52 MGA
| 1 | VALVULA ESF TRIP TOTAL INOX 304 OD 1-1-4'' SWO C. ATUADOR DA52 MGA
| 1 | VALVULA ESF TRIP TOTAL INOX 304 OD 2-1-2'' SWO C. ATUADOR DA75 MGA
| 1 | VALVULA ESF TRIP TOTAL INOX 3-4'' SWO ALAVANCA MGA
| 1 | VALVULA ESF TRIP TOTAL INOX 1'' SWO ALAVANCA MGA
| 1 | COTOVELO GIRATÓRIO INOX 1/4 X 8MM
| 1 | VÁLVULA SOLENOIDE P2A20RS25-IP02E DIRE 1/4 ADEX 5/2VIAS SOL 24VDC
| 2 | BORNE RELE 24VCA/ACC REVERSÍVEL 6A COMPLETO SLIM 6MM
| 2 | BORNE RELE 24VCA/ACC REVERSÍVEL 16A COMPLETO
| 2 | RELE DE CONTROLE DE FASE TRIFÁSICO 183...528 VCA 2 REV F FASE
| 2 | CONTATO AUXILIAR FRONTAL GVAE11 1 - SENSOR INDUTIVO DS-5MM 12/24VCC 3 FIOS PNP N/A 2M
| 2 | SENSOR MAGNÉTICO KT-32R 10 - FUSÍVEL DE VIDRO 3A 5X20MM
| 1 | TRANSMISSOR DE PRESSÃO WIKA 0-16 S11
| 1 | TRANSMISSOR DE PRESSÃO WIKA 0-04 S11
| 2 | CABO DE REDE RJ45 1M
| 1 | MANGUEIRA PU AZUL 6MM - 3000 MM DE COMP.
| 2 | MANGUEIRA PU AZUL 8MM - 3000 MM DE COMP.
| 2 | CONEXÃO Y 6MM
| 2 | CONECTOR COTOVELO GIRATÓRIO 1/8 X 6MM
| 1 | FIM DE CURSO ZV1H 236-11ZP TELEMECANIC
| 1 | FIM DE CURSO (ATUADORES) APL21ON
Tanque para retro-lavagem
| Quantidade | Componentes

## Planilha2
EXTRAÇÃO
Rosca transportadora de mandioca
| Quantidade | Componentes
| 2 | MANCAIS F 215
| 2 | ROLAMENTOS UC 215 EIXO 3''
| 1 | MOTO REDUTOR GD50 1 X 31,25 - SAÍDA 55,68 RPM - VAZADO C. G-CENTER + MOTOR TRIF 220-380 IP55 5 CV 4P 1740 RPM PREM IR3
Pré lavador de mandioca
| Quantidade | Componentes
| 2 | MANCAIS SN 522 MDS
| 2 | ROLAMENTOS 22222 KC3
| 2 | BUCHAS H 322 1° LINHA
| 1 | REDUTOR PLANETARIO GEREMIA PG2503 RED 1X110 MC 4702.011.047 B5 16RPM SAÍDA + MOTOR TRIF 220-380 IP55 20 CV 4P 1740 RPM PREM IR3
Rosca transportadora de mandioca
| Quantidade | Componentes
| 2 | MANCAIS F 215
| 2 | ROLAMENTOS UC 215 EIXO 3''
| 1 | MOTO REDUTOR GD50 1 X 31,25 - SAÍDA 55,68 RPM - VAZADO C. G-CENTER + MOTOR TRIF 220-380 IP55 5 CV 4P 1740 RPM PREM IR3
Lavador de mandioca
| Quantidade | Componentes
| 2 | MANCAIS SN 522 MDS
| 2 | ROLAMENTOS 22222 KC3
| 2 | BUCHAS H 322 1° LINHA
| 1 | REDUTOR BREVINI ET3250-MN1-110-619.5232.2742-B3 + MOTOR TRIF 220-380 IP55 25 CV 4P 1740 RPM PREM IR3
Peneira de separação de casquinha para reaproveitamento de água
| Quantidade | Componentes
| 1 | MANCAL F 211
| 1 | ROLAMENTO UC 211 EIXO DE 2''
| 1 | ROLAMENTO 1208 SC3
| 3 | CORREIAS B 75 DENTADA
| 1 | SELO MECANICO T01 1.3-4'' VITON
| 1 | MOTOR TRIF 220-380 IP55 4 CV 4P 1740 RPM PREM IR3
| 1 | BOMBA CENTRIFUGA - MBL 7,5 CV 2P
| 1 | POLIA FF Ø500 X 3 CANAL B
| 1 | POLIA FF Ø110 X 3 CANAL B
Esteira de inspeção de raízes
| Quantidade | Componentes
| 4 | MANCAIS F208
| 4 | ROLAMENTOS UC208 EIXO Ø40 mm
| 1 | MOTO-REDUTOR GD 40 RED. 1 X 52,73 - SAÍDA 32,24 RPM - VAZADO + MOTOR WEG W22 IP55 - 4 POLOS 1740 RPM
| 1 | CORREIA TRANSP PVC DUBLADA BRANCA ATOXICA 23 X 3 LONAS #5,5MM ESP.
Picador de mandioca
| Quantidade | Componentes
| 2 | MANCAIS SN 515 MDS
| 2 | ROLAMENTOS 22215 KC3
| 2 | BUCHAS HE 315
| 1 | MOTOR W22 PREMIUM IR3 TRIF 220-380 IP55 10 CV 4P 1740 RPM
| 4 | CORREIAS B72
| 1 | POLIA DE AÇO CARBONO Ø400 mm X 4 CANAL B
| 1 | POLIA FF Ø100 X 4 CANAL B
Rosca transportadora de mandioca picada
| Quantidade | Componentes
| 1 | MANCAL F 213
| 1 | ROLAMENTO UC 213 EIXO 2.1-
| 3 | CORREIAS B88 DENTADA
| 1 | MOTOR TRIF 220-380 IP55 5 CV 6P 1140 RPM PREM IR3
| 1 | SELO MECANICO T01 2.1-4'' VITON
| 1 | ROLAMENTO 1210 SC3
| 1 | POLIA FF TIPO R Ø600 mm X 3 CANAL B
| 1 | POLIA FF TIPO S Ø100 mm X 3 CANAL B
Dosador de mandioca picada
| Quantidade | Componentes
| 2 | MANCAIS F 211
| 2 | ROLAMENTOS UC 211 EIXO DE 2''
| 1 | MOTO REDUTOR GD40 1X52,73 - SAIDA 32,24 RPM - VAZADO C. G-CENTER + MOTOR TRIF 220-380 IP55 4 CV 4P 1740 RPM PREM IR3
Cevadeira rotor Ø800 mm
| Quantidade | Componentes
| 2 | ROLAMENTOS 22217 + 02 BUCHAS H 317 - EIXO Ø75 MM
| 2 | RETENTOR VEDABRÁS - 30609R2 - (100 X 130 X 13 MM)
| 1 | RETENTOR VEDABRÁS - 30468R2 - (75 X 95 X 12 MM)
| 1 | ACOPLAMENTO TIPO PNEU MODELO RD – 90
| 1 | MOTOR TRIF 220-380 IP55 100 CV 4P 1740 RPM PREM IR3
| 1 | GUINCHO ELÉTRICO MOTOMIL 300 A 600KG 220 MONOFÁSICO
| 1 | PLACA MAGNÉTICA 200 X 200MM – 7500 GRAUSS
Bomba de transporte de massa
| Quantidade | Componentes
| 1 | MOTO-REDUTOR GA 132 RED. 1 X 7,13 - SAÍDA 238,4 RPM – VAZADO + MOTOR TRIF 220-380 IP55 7,5 CV 4P 1740 RPM PREM IR3
| 1 | GAXETA ENSEBADA GRAFITADA 3/8" COM 420 MM DE COMP.
| 1 | ESTATOR 70.1 BORRACHA 206
| 1 | ROTOR F70.1 INOX 304 MACIÇO
Tanque pulmão para filtro prensa - 11,50 m³
| Quantidade | Componentes
| 1 | VALVULA BORBOLETA DISCO INOX 304 COM ALAVANCA 8”
Bomba de carregamento para filtro prensa automático
| Quantidade | Componentes
| 1 | MOTO REDUTOR GA180 - 1X7,08 - SAÍDA 240 RPM - 30 CV 4P - COM PÉ E FLANGE DE SAÍDA + MOTOR TRIF 220-380 IP55 30 CV 4P 1740 RPM PREM IR3
| 1 | GAXETA ENSEBADA GRAFITADA 3/8" 660 MM DE COMP.
| 1 | ESTATOR 2HF-80 NBRA C. FURO PARA SENSOR
| 1 | ROTOR 2HF-80 INOX 304 MACICO
Filtro prensa automático FPA-44 com 40 placas
| Quantidade | Componentes
| 1 | MOTO-REDUTOR GD30 3R – RED. 1 X 140 – SAÍDA 12,14 RPM + MOTOR TRIF 220-380 IP55 0,75 CV 4P 1740 RPM PREM IR3
| 1 | O´RING CBV - 197 X 4 - Nbr-PT 70sh
| 1 | O´RING CBV - 138 X 4 - Nbr-PT 70sh
| 1 | O´RING CBV - 68 X 10 - Nbr-PT 70 sh
| 1 | O´RING CBV - 268 x 4,5 - SPECI NBR - PT70SH
| 1 | O´RING CBV - 327 x 4,5 - SPECI NBR - PT70SH
| 1 | O´RING CBV - 347 x 4,5 - SPECI NBR - PT70SH
| 1 | O´RING CBV - 367 x 4,5 - SPECI NBR - PT70SH
| 1 | O´RING CBV - 402 x 4,5 - SPECI NBR - PT70SH
| 1 | O´RING CBV - 167 x 3 - SPECI NBR - PT70SH
| 1 | O´RING CBV - 94 X 3 - SPECI NBR - PT70SH
| 2 | GAXETA MOLITHANE POLIPACK 650010417750326 - ØINT.264,60 X ØEXT.290,00 X 3/4" X 1/2" - PARKER
| 2 | GAXETA MOLITHANE POLIPACK 375082506253263 - ØINT.8.1/4" X ØEXT.9" X 5/8" X 3/8" - PARKER 1 - ANEL RASPADOR D-8250 – PARKER
| 1 | GAXETA APC - Nº1597 - 1" X 1.3/8" X 5/16"
| 1 | FITA DE TEFLON COM BRONZE 1/8" X 1" X 1800MM DE COMPRIMENTO
| 1 | MANGUEIRA MAA 300 1" - AR/ÁGUA 300 PSI - 3000 MM DE COMPRIMENTO
| 1 | MOTOR TRIF 220-380 IP55 7,5 CV 4P 1740 RPM PREM IR3
| 1 | I3329911018 - BOMBA HIDR.ENG. P11A D04 AQ PARKER
| 1 | I3329111134 - BOMBA HIDR.ENG. P11A D27 AZ PARKER
| 2 | ACOPLAMENTO HDA AC42
| 1 | ACOPLAMENTO HDA AC28
| 1 | S314 - FILTRO SUCCAO S 314 1" NPT 50L (100004 )
| 1 | S520 - FILTRO SUCCAO S 520 1.1/2" NPT 90L (100005 )
| 1 | FILTRO DE RETORNO 1 BSP 10 NOM FR16-A010-08B
| 1 | ROLAMENTO 6306 ZZ - 30 X 72 X 19 MM
| 4 | ROLAMENTO 6205 ZZ - 25 X 52 X 15 MM
| 2 | MANCAL P 208
| 2 | ROLAMENTO UC 208 EIXO 1.1-2''
| 4 | ENGRENAGENS EM AÇO INOX 304 PARA CORRENTE ASA 60 COM 15 DENTES
| 2 | CORRENTE ASA 60 INOX 11850 mm DE COMP.
| 1 | VALVULA GUILHOTINA LH S6000 4 CORPO E FACA INOX 316 PNEUMATICO COD-4W6AHSAWALE
| 1 | VALVULA ESF TRIP TOTAL INOX 304 OD 3-4'' SWO C. ATUADOR DA32 MGA
| 1 | VALVULA ESF TRIP TOTAL INOX 304 OD 1'' SWO C. ATUADOR DA52 MGA
| 1 | VALVULA ESF TRIP TOTAL INOX 304 OD 1-1-4'' SWO C. ATUADOR DA52 MGA
| 1 | VALVULA ESF TRIP TOTAL INOX 304 OD 2-1-2'' SWO C. ATUADOR DA75 MGA
| 1 | VALVULA ESF TRIP TOTAL INOX 3-4'' SWO ALAVANCA MGA
| 1 | VALVULA ESF TRIP TOTAL INOX 1'' SWO ALAVANCA MGA
| 1 | COTOVELO GIRATÓRIO INOX 1/4 X 8MM
| 1 | VÁLVULA SOLENOIDE P2A20RS25-IP02E DIRE 1/4 ADEX 5/2VIAS SOL 24VDC
| 2 | BORNE RELE 24VCA/ACC REVERSÍVEL 6A COMPLETO SLIM 6MM
| 2 | BORNE RELE 24VCA/ACC REVERSÍVEL 16A COMPLETO
| 2 | RELE DE CONTROLE DE FASE TRIFÁSICO 183...528 VCA 2 REV F FASE
| 2 | CONTATO AUXILIAR FRONTAL GVAE11 1 - SENSOR INDUTIVO DS-5MM 12/24VCC 3 FIOS PNP N/A 2M
| 2 | SENSOR MAGNÉTICO KT-32R 10 - FUSÍVEL DE VIDRO 3A 5X20MM
| 1 | TRANSMISSOR DE PRESSÃO WIKA 0-16 S11
| 1 | TRANSMISSOR DE PRESSÃO WIKA 0-04 S11
| 2 | CABO DE REDE RJ45 1M
| 1 | MANGUEIRA PU AZUL 6MM - 3000 MM DE COMP.
| 2 | MANGUEIRA PU AZUL 8MM - 3000 MM DE COMP.
| 2 | CONEXÃO Y 6MM
| 2 | CONECTOR COTOVELO GIRATÓRIO 1/8 X 6MM
| 1 | FIM DE CURSO ZV1H 236-11ZP TELEMECANIC
| 1 | FIM DE CURSO (ATUADORES) APL21ON
Tanque para retro-lavagem
| Quantidade | Componentes
| 1 | BOMBA THEBE THA-16 + MOTOR + MOTOR TRIF 220-380 IP55 3 CV 2P 3540 RPM PREM IR3
| 3 | VÁLVULA BORBOLETA INOX 304 COM ALAVANCA SOLDÁVEL 4"
| 3 | VÁLVULA BORBOLETA INOX 304 COM ALAVANCA SOLDÁVEL 3"
| 1 | VÁLVULA BORBOLETA INOX 304 COM ALAVANCA SOLDÁVEL 2.1/2"
| 1 | VÁLVULA BORBOLETA INOX 304 COM ALAVANCA SOLDÁVEL 1.1/2"
Caixa coletora de massa FPA-44
| Quantidade | Componentes
| 2 | MANCAL F208
| 2 | ROLAMENTOS UC 208 - EIXO Ø40 MM
| 2 | MANCAL F213
| 2 | ROLAMENTOS UC213 - EIXO Ø63,5 MM
| 1 | GAXETA ENSEBADA GRAFITADA 3/8" - 1600 MM DE COMPRIMENTO
| 1 | GAXETA ENSEBADA GRAFITADA 5/8" - 1600 MM DE COMPRIMENTO
| 2 | MOTO-REDUTOR GD40 - RED. 1 X 86,67 - SAÍDA 19,61 RPM + MOTOR TRIF 220-380 IP55 3 CV 4P 1740 RPM PREM IR3
| 1 | MOTO-REDUTOR GD60 - RED. 1 X 216,79 - SAÍDA 5,30 RPM + MOTOR TRIF 220-380 IP55 2 CV 4P 1740 RPM PREM IR3
| 1 | CILINDRO PNEUMÁTICO PARKER P1E-G100MSO-0350
| 2 | FIM DE CURSO SIEMENS - 3SE5 232 0LE10
| 2 | BUCHA DE TEFLON GRAFITADO 73 X 38,1 X 100 mm
Caixa coletora de massa FPA-30
| Quantidade | Componentes
| 2 | MANCAL F208
| 2 | ROLAMENTOS UC 208 - EIXO Ø40 MM
| 2 | MANCAL F213
| 2 | ROLAMENTOS UC213 - EIXO Ø63,5 MM
| 1 | GAXETA ENSEBADA GRAFITADA 3/8" - 1600 MM DE COMPRIMENTO
| 1 | GAXETA ENSEBADA GRAFITADA 5/8" - 1600 MM DE COMPRIMENTO
| 2 | MOTO-REDUTOR GD40 - RED. 1 X 86,67 - SAÍDA 19,61 RPM + MOTOR TRIF 220-380 IP55 3 CV 4P 1740 RPM PREM IR3
| 1 | MOTO-REDUTOR GD60 - RED. 1 X 216,79 - SAÍDA 5,30 RPM + MOTOR TRIF 220-380 IP55 2 CV 4P 1740 RPM PREM IR3
| 1 | CILINDRO PNEUMÁTICO PARKER P1E-G100MSO-0350
| 2 | FIM DE CURSO SIEMENS - 3SE5 232 0LE10
| 2 | BUCHA DE TEFLON GRAFITADO 73 X 38,1 X 100 mm
Rosca horizontal CCM Ø250 x 3900 mm
| Quantidade | Componentes
| 2 | MANCAL F208
| 2 | ROLAMENTO UC 208 - EIXO Ø40 MM
| 1 | MOTO-REDUTOR GD40 - RED. 1X14,05 - SAÍDA 121 RPM - VAZADO + MOTOR TRIF 220-380 IP55 4 CV 4P 1740 RPM PREM IR3
Rosca horizontal CCM Ø250 x 4680 mm
| Quantidade | Componentes
| 2 | MANCAL F208
| 2 | ROLAMENTO UC 208 - EIXO Ø40 MM
| 1 | MOTO-REDUTOR GD40 - RED. 1X14,05 - SAÍDA 121 RPM - VAZADO + MOTOR TRIF 220-380 IP55 4 CV 4P 1740 RPM PREM IR3
Rosca vertical Ø250 x 5000 mm
| Quantidade | Componentes
| 3 | CORREIAS B94
| 1 | POLIA DE FERRO FUNDIDO Ø100 X 3 CANAL B
| 1 | POLIA LISA DE AÇO CARBONO Ø625 mm
| 2 | ROLAMENTO 6208 (40 X 80 X 18 MM)
| 1 | MANCAL F211
| 1 | ROLAMENTO UC211 - EIXO Ø2"
| 1 | SELO MECANICO T01 1 3/4'' VITON
| 1 | MOTOR TRIF 220-380 IP55 5 CV 6P 1140 RPM PREM IR3
Rosca vertical Ø250 x 5300 mm
| Quantidade | Componentes
| 3 | CORREIAS B94
| 1 | POLIA DE FERRO FUNDIDO Ø100 X 3 CANAL B
| 1 | POLIA LISA DE AÇO CARBONO Ø625 mm
| 2 | ROLAMENTO 6208 (40 X 80 X 18 MM)
| 1 | MANCAL F211
| 1 | ROLAMENTO UC211 - EIXO Ø2"
| 1 | SELO MECANICO T01 1 3/4'' VITON
| 1 | MOTOR TRIF 220-380 IP55 5 CV 6P 1140 RPM PREM IR3
Esfarelador de massa prensada (2x)
| Quantidade | Componentes
| 1 | MANCAL F205
| 1 | ROLAMENTO UC 205 EIXO Ø1”
| 1 | MOTOR TRIF 220-380 IP55 3 CV 4P 1740 RPM PREM IR3
Transportador tipo pás Ø200 x 10175 mm
| Quantidade | Componentes
| 4 | MANCAL F208
| 4 | ROLAMENTO UC208 - EIXO Ø40 MM
| 1 | MOTO-REDUTOR GD30 RED. 1 X 35 - SAÍDA 48,57 RPM + MOTOR TRIF 220-380 IP55 2 CV 4P 1740 RPM PREM IR3
Transportador tipo pás Ø200 x 11500 mm
| Quantidade | Componentes
| 4 | MANCAL F208
| 4 | ROLAMENTO UC208 - EIXO Ø40 MM
| 1 | MOTO-REDUTOR GD30 RED. 1 X 35 - SAÍDA 48,57 RPM + MOTOR TRIF 220-380 IP55 2 CV 4P 1740 RPM PREM IR3
ÁREA SECA
Dosador de massa prensada para forno pré aquecedor
| Quantidade | Componentes
| 4 | MANCAL F208
| 4 | ROLAMENTO UC208 - EIXO Ø40 MM
| 1 | ENGRENAGEM PARA CORRENTE ASA60 COM 50 DENTES
| 1 | ENGRENAGEM PARA CORRENTE ASA60 COM 15 DENTES
| 1 | CORRENTE ASA60 COM 1500 MM DE COMPRIMENTO
| 1 | MOTO-REDUTOR GD40 RED. 1 X 46,67 - SAÍDA 36,43 RPM MOTOR TRIF 220-380 IP55 4 CV 4P 1740 RPM PREM IR3
Dosador de massa prensada para forno pré aquecedor
| Quantidade | Componentes
| 4 | MANCAL F208
| 4 | ROLAMENTO UC208 - EIXO Ø40 MM
| 1 | ENGRENAGEM PARA CORRENTE ASA60 COM 50 DENTES
| 1 | ENGRENAGEM PARA CORRENTE ASA60 COM 15 DENTES
| 1 | CORRENTE ASA60 COM 1500 MM DE COMPRIMENTO
| 1 | MOTO-REDUTOR GD40 RED. 1 X 46,67 - SAÍDA 36,43 RPM MOTOR TRIF 220-380 IP55 4 CV 4P 1740 RPM PREM IR3
Forno pré aquecedor de massa
| Quantidade | Componentes
| 1 | MOTOR TRIF 220-380 IP55 15 CV 4P 1740 RPM PREM IR3
| 1 | MOTOR TRIF 220-380 IP55 10 CV 4P 1740 RPM PREM IR3
| 2 | MANCAL F215
| 2 | ROLAMENTOS UC215 - EIXO Ø3"
| 1 | GAXETA ENSEBADA GRAFITADA 3/8" 1800 MM DE COMP. 4 - CORREIA B90
| 1 | POLIA FF Ø120 X 4 CANAL B
| 1 | POLIA FF Ø500 X 4 CANAL B
| 4 | CORREIAS B90
Forno pré aquecedor de massa
| Quantidade | Componentes
| 1 | MOTOR TRIF 220-380 IP55 15 CV 4P 1740 RPM PREM IR3
| 1 | MOTOR TRIF 220-380 IP55 10 CV 4P 1740 RPM PREM IR3
| 2 | MANCAL F215
| 2 | ROLAMENTOS UC215 - EIXO Ø3"
| 1 | GAXETA ENSEBADA GRAFITADA 3/8" 1800 MM DE COMP. 4 - CORREIA B90
| 1 | POLIA FF Ø120 X 4 CANAL B
| 1 | POLIA FF Ø500 X 4 CANAL B
| 4 | CORREIAS B90
Forno contínuo a vapor
| Quantidade | Componentes
| 1 | REDUTOR BREVINI ET3250-MN1-110-619.5232.2742-B3 + MOTOR TRIF 220-380 IP55 20 CV 4P 1740 RPM FF PREM IR3
| 1 | MOTOR TRIF 220-380 IP55 3 CV 4P 1740 RPM C. FLANGE FC NEMA E CAIXA ESQUERDA COD. 12218734 IR3
| 2 | ROLAMENTO 23036EMKW33C3
| 2 | BUCHA H 3036 1°
| 2 | GAXETA GRAFITADA 1/2" 565 mm DE COMP.
| 2 | GAXETA GRAFITADA 1/2" 574 mm DE COMP.
| 2 | GAXETA GRAFITADA 1/2" 590 mm DE COMP.
| 2 | BUCHA DE BORRACHA 80SH EXT.102 X INT.25,4 X 30MM DE ALTURA
| 2 | FLEXIVEL INOX C FLANGE AC 150LBS 1 PONTA GIRAT E 1 PONTA FIXA 1-2 X 300MM
| 1 | ACOPLAMENTO AF-46
| 1 | BOMBA DE ENGRENAGEM DESL 2,5 11101002004
| 1 | BOCAL DE ENCHIMENTO C FILTRO DE AR BE-761
| 1 | MANGUEIRA FLEXIVEL HIDRAULICA 1-2''- 3500 PSI - 246 KG-CM² - 330 MM COMP.
| 1 | MANGUEIRA FLEXIVEL HIDRAULICA 1-2''- 3500 PSI - 246 KG-CM² - 360 MM COMP.
| 1 | MANGUEIRA FLEXIVEL HIDRAULICA 1-2''- 3500 PSI 246 KG-CM² - 470 MM COMP.
| 2 | MANGUEIRA FLEXIVEL HIDRAULICA 3-8 - 4000 PSI - 280KG-CM² - 600 MM COMP.
| 1 | VALVULA TIPO AGULHA BRONZE 3000 LBS 1-2''
| 1 | FILTRO SUCCAO 3-4'' NPT 5 GPM 20LPM FTS020A
| 1 | PLACA MAGNETICA INOX 304 180X180X36 + 15MM DE ABAS ACO 1010-1020 IMAS DE FERRITE
| 1 | SELO MECÂNICO FCV-A1 2.1/2” UNIPREST
| 1 | RETENTOR SABO 07461 BRF 117,4 X 142,9 X 12,5MM
| 2 | GAXETA VEDABRAS 0019421 TIPO U (63.50 X 76.20 X 9.53)
| 2 | ANEL RASPADOR VEDABRAS 0050106 PD (63.50 X 76.20 X 6.35) AS9
| 1 | CHAVE FIM DE CURSO PLAST - ZV1H 236 11ZP 18843102 (FORNO)
| 1 | ANEL ORING 0010852 VI VED (106.50 X 3.00)
Forno contínuo a vapor
| Quantidade | Componentes
| 1 | REDUTOR BREVINI ET3250-MN1-110-619.5232.2742-B3 + MOTOR TRIF 220-380 IP55 20 CV 4P 1740 RPM FF PREM IR3
| 1 | MOTOR TRIF 220-380 IP55 3 CV 4P 1740 RPM C. FLANGE FC NEMA E CAIXA ESQUERDA COD. 12218734 IR3
| 2 | ROLAMENTO 23036EMKW33C3
| 2 | BUCHA H 3036 1°
| 2 | GAXETA GRAFITADA 1/2" 565 mm DE COMP.
| 2 | GAXETA GRAFITADA 1/2" 574 mm DE COMP.
| 2 | GAXETA GRAFITADA 1/2" 590 mm DE COMP.
| 2 | BUCHA DE BORRACHA 80SH EXT.102 X INT.25,4 X 30MM DE ALTURA
| 2 | FLEXIVEL INOX C FLANGE AC 150LBS 1 PONTA GIRAT E 1 PONTA FIXA 1-2 X 300MM
| 1 | ACOPLAMENTO AF-46
| 1 | BOMBA DE ENGRENAGEM DESL 2,5 11101002004
| 1 | BOCAL DE ENCHIMENTO C FILTRO DE AR BE-761
| 1 | MANGUEIRA FLEXIVEL HIDRAULICA 1-2''- 3500 PSI - 246 KG-CM² - 330 MM COMP.
| 1 | MANGUEIRA FLEXIVEL HIDRAULICA 1-2''- 3500 PSI - 246 KG-CM² - 360 MM COMP.
| 1 | MANGUEIRA FLEXIVEL HIDRAULICA 1-2''- 3500 PSI 246 KG-CM² - 470 MM COMP.
| 2 | MANGUEIRA FLEXIVEL HIDRAULICA 3-8 - 4000 PSI - 280KG-CM² - 600 MM COMP.
| 1 | VALVULA TIPO AGULHA BRONZE 3000 LBS 1-2''
| 1 | FILTRO SUCCAO 3-4'' NPT 5 GPM 20LPM FTS020A
| 1 | PLACA MAGNETICA INOX 304 180X180X36 + 15MM DE ABAS ACO 1010-1020 IMAS DE FERRITE
| 1 | SELO MECÂNICO FCV-A1 2.1/2” UNIPREST
| 1 | RETENTOR SABO 07461 BRF 117,4 X 142,9 X 12,5MM
| 2 | GAXETA VEDABRAS 0019421 TIPO U (63.50 X 76.20 X 9.53)
| 2 | ANEL RASPADOR VEDABRAS 0050106 PD (63.50 X 76.20 X 6.35) AS9
| 1 | CHAVE FIM DE CURSO PLAST - ZV1H 236 11ZP 18843102 (FORNO)
| 1 | ANEL ORING 0010852 VI VED (106.50 X 3.00)
Sistema de retorno de condensado
| Quantidade | Componentes
| 2 | BOMBA THEBE P15-2N - MOTOR TRIF 220-380 IP55 5 CV 2P 3540 RPM IR3
| 3 | JUNTA ESPIRALADA GRAFITADA AISI 304 150 LBS 1''
| 19 | JUNTA ESPIRALADA GRAFITADA AISI 304 150 LBS 1 1-2''
| 1 | JUNTA ESPIRALADA GRAFITADA AISI 304 150 LBS 4''
| 1 | MANOMETRO VERTICAL SEMI INOX 0 A 21 KG 300PSI 1-2'' Ø100MM
| 2 | VALVULA DE RETENCAO INOX 316 TIPO WAFER 1 1-2''
| 5 | VALVULA AC ESF INOX TRIP PR 1 1-2'' FLANGE 150LBS TF MGA
| 2 | SIFÃO TROMBETA 1-2''
| 2 | FILTRO Y BRONZE 1 1-2''' 150LBS C. ROSCA
| 1 | PRESSOSTATO ESC. 22 A 300BAR BORNES 1NANF DIF.REG.2NIV XMLB300D2S11
| 2 | FLEXIVEL INOX 1 1-2'' X 200MM 1PONTA C. ROSCA 1 1-2'' BSP 11 F - UMA PONTA FLANGE GIR 1 1-2'' 150LBS
| 1 | VALVULA AC ESF INOX TRIP PR 1'' FLANGE 150LBS TF
| 3 | VALVULA AC ESF INOX TRIP PR 1-2'' ROSCA 300LBS
| 1 | BUJÃO DE NÍVEL PARA BOBMA DE CONDENSDO UNIPREST
Sistema de retorno de condensado
| Quantidade | Componentes
| 2 | BOMBA THEBE P15-2N - MOTOR TRIF 220-380 IP55 5 CV 2P 3540 RPM IR3
| 3 | JUNTA ESPIRALADA GRAFITADA AISI 304 150 LBS 1''
| 19 | JUNTA ESPIRALADA GRAFITADA AISI 304 150 LBS 1 1-2''
| 1 | JUNTA ESPIRALADA GRAFITADA AISI 304 150 LBS 4''
| 1 | MANOMETRO VERTICAL SEMI INOX 0 A 21 KG 300PSI 1-2'' Ø100MM
| 2 | VALVULA DE RETENCAO INOX 316 TIPO WAFER 1 1-2''
| 5 | VALVULA AC ESF INOX TRIP PR 1 1-2'' FLANGE 150LBS TF MGA
| 2 | SIFÃO TROMBETA 1-2''
| 2 | FILTRO Y BRONZE 1 1-2''' 150LBS C. ROSCA
| 1 | PRESSOSTATO ESC. 22 A 300BAR BORNES 1NANF DIF.REG.2NIV XMLB300D2S11
| 2 | FLEXIVEL INOX 1 1-2'' X 200MM 1PONTA C. ROSCA 1 1-2'' BSP 11 F - UMA PONTA FLANGE GIR 1 1-2'' 150LBS
| 1 | VALVULA AC ESF INOX TRIP PR 1'' FLANGE 150LBS TF
| 3 | VALVULA AC ESF INOX TRIP PR 1-2'' ROSCA 300LBS
| 1 | BUJÃO DE NÍVEL PARA BOBMA DE CONDENSDO UNIPREST
Entrada de vapor para forno contínuo a vapor
| Quantidade | Componentes
| 3 | JUNTA ESPIRALADA GRAFITADA AISI 304 150 LBS 2''
| 10 | JUNTA ESPIRALADA GRAFITADA AISI 304 150 LBS 2 1-2''
| 6 | JUNTA ESPIRALADA GRAFITADA AISI 304 150 LBS 3''
| 3 | MANOMETRO VERTICAL SEMI INOX 0 A 21 KG 300PSI 1-2'' Ø100MM
| 1 | VALVULA AC ESF INOX TRIP PR 3 FLANGE 150LBS TF MGA
| 1 | VALVULA DE ALIVIO BRONZE DECA 2'' S. CABO
| 1 | FILTRO Y ACO CARBONO 3'' FLANGE 150 LBS
| 3 | SIFÃO TROMBETA 1-2''
| 1 | FLEXIVEL INOX C. FLANGE AC 150LBS 1 PONTA GIRAT E 1 PONTA FIXA 2'' X 200MM
| 2 | FLEXIVEL INOX C. FLANGE AC 150LBS 2.1-2 X 500MM
| 1 | VALVULA AC ESF INOX TRIP PP 2 FLANGE 150LBS TF MGA
| 2 | VALVULA AC ESF INOX TRIP PP 2.1-2 FLANGE 150LBS TF MGA
| 1 | VALVULA REDUTORA DE VAPOR 3POL - A1
Entrada de vapor para forno contínuo a vapor
| Quantidade | Componentes
| 3 | JUNTA ESPIRALADA GRAFITADA AISI 304 150 LBS 2''
| 10 | JUNTA ESPIRALADA GRAFITADA AISI 304 150 LBS 2 1-2''
| 6 | JUNTA ESPIRALADA GRAFITADA AISI 304 150 LBS 3''
| 3 | MANOMETRO VERTICAL SEMI INOX 0 A 21 KG 300PSI 1-2'' Ø100MM
| 1 | VALVULA AC ESF INOX TRIP PR 3 FLANGE 150LBS TF MGA
| 1 | VALVULA DE ALIVIO BRONZE DECA 2'' S. CABO
| 1 | FILTRO Y ACO CARBONO 3'' FLANGE 150 LBS
| 3 | SIFÃO TROMBETA 1-2''
| 1 | FLEXIVEL INOX C. FLANGE AC 150LBS 1 PONTA GIRAT E 1 PONTA FIXA 2'' X 200MM
| 2 | FLEXIVEL INOX C. FLANGE AC 150LBS 2.1-2 X 500MM
| 1 | VALVULA AC ESF INOX TRIP PP 2 FLANGE 150LBS TF MGA
| 2 | VALVULA AC ESF INOX TRIP PP 2.1-2 FLANGE 150LBS TF MGA
| 1 | VALVULA REDUTORA DE VAPOR 3POL - A1
Sistema de aspiração para forno contínuo a vapor
| Quantidade | Componentes
| 1 | MOTOR TRIF 220-380 IP55 20 CV 4P 1740 RPM FF PREM IR3
| 1 | RETENTOR SABÓ Nº01046 (40 X 56 X 10)
| 6 | MOLA INOX ØEXT.25,4 X FIO Ø4 X PASSE 7,5 X 30 MM DE COMP. TOPOS PLANOS
Sistema de aspiração para forno contínuo a vapor
| Quantidade | Componentes
| 1 | MOTOR TRIF 220-380 IP55 20 CV 4P 1740 RPM FF PREM IR3
| 1 | RETENTOR SABÓ Nº01046 (40 X 56 X 10)
| 6 | MOLA INOX ØEXT.25,4 X FIO Ø4 X PASSE 7,5 X 30 MM DE COMP. TOPOS PLANOS
Rosca inox Ø200 x 2340 mm
| Quantidade | Componentes
| 2 | MANCAL F208
| 2 | ROLAMENTO UC208 EIXO Ø1.1/2”
| 1 | JUNTA RETANGULAR 205 X 185 X 100 mm
| 1 | MOTOR TRIF 220-380 IP55 2 CV 4P 1740 RPM FF PREM IR3
| 1 | POLIA FF Ø80 X 2 CANAL B
| 1 | POLIA AÇO CARBONO LISA Ø400 X 2 CANAL B
| 2 | CORREIAS B-64
Rosca inox Ø200 x 2340 mm
| Quantidade | Componentes
| 2 | MANCAL F208
| 2 | ROLAMENTO UC208 EIXO Ø1.1/2”
| 1 | JUNTA RETANGULAR 205 X 185 X 100 mm
| 1 | MOTOR TRIF 220-380 IP55 2 CV 4P 1740 RPM FF PREM IR3
| 1 | POLIA FF Ø80 X 2 CANAL B
| 1 | POLIA AÇO CARBONO LISA Ø400 X 2 CANAL B
| 2 | CORREIAS B-64
Peneira de carolo
| Quantidade | Componentes
| 1 | MOTOR TRIF 220-380 IP55 1 CV 4P 1740 RPM FF PREM IR3
| 1 | POLIA DE FERRO FUNDIDO Ø120 X 1 CANAL A
| 1 | POLIA DE FERRO FUNDIDO Ø350 X 1 CANAL A
| 1 | CORREIA A62
| 2 | MANCAL P20
| 2 | ROLAMENTO UC208 - EIXO Ø40 MM
| 1 | ROLAMENTO 6216 - 80 X 140 X 26 MM
Peneira de carolo
| Quantidade | Componentes
| 1 | MOTOR TRIF 220-380 IP55 1 CV 4P 1740 RPM FF PREM IR3
| 1 | POLIA DE FERRO FUNDIDO Ø120 X 1 CANAL A
| 1 | POLIA DE FERRO FUNDIDO Ø350 X 1 CANAL A
| 1 | CORREIA A62
| 2 | MANCAL P20
| 2 | ROLAMENTO UC208 - EIXO Ø40 MM
| 1 | ROLAMENTO 6216 - 80 X 140 X 26 MM
Moinho triturador de carolo com transporte pneumático
| Quantidade | Componentes
| 1 | 01 - MOTOR TRIF 220-380 IP55 7,5 CV 2P 3540 RPM FF PREM IR3
| 1 | 01 - ACOPLAMENTO AP-35
| 2 | 02 - CAIXA PARA ROLAMENTO SN511
| 2 | 02 - ROLAMENTO 22211
| 2 | 02 BUCHA H311 - EIXO Ø50 MM
| 20 | 20 - MARTELO EM CHAPA 3/16" 58 X 118 MM
Moinho triturador de carolo com transporte pneumático
| Quantidade | Componentes
| 1 | 01 - MOTOR TRIF 220-380 IP55 7,5 CV 2P 3540 RPM FF PREM IR3
| 1 | 01 - ACOPLAMENTO AP-35
| 2 | 02 - CAIXA PARA ROLAMENTO SN511
| 2 | 02 - ROLAMENTO 22211
| 2 | 02 BUCHA H311 - EIXO Ø50 MM
| 20 | 20 - MARTELO EM CHAPA 3/16" 58 X 118 MM
Rosca inox Ø200 x 3220 mm
| Quantidade | Componentes
| 2 | MANCAL F208
| 2 | ROLAMENTO UC208 EIXO Ø1.1/2”
| 1 | MOTOR TRIF 220-380 IP55 3 CV 4P 1740 RPM FF PREM IR3
| 1 | POLIA FF Ø80 X 2 CANAL B
| 1 | POLIA AÇO CARBONO LISA Ø400 X 2 CANAL B
| 2 | CORREIAS B-64
Rosca inox Ø200 x 3220 mm
| Quantidade | Componentes
| 2 | MANCAL F208
| 2 | ROLAMENTO UC208 EIXO Ø1.1/2”
| 1 | MOTOR TRIF 220-380 IP55 3 CV 4P 1740 RPM FF PREM IR3
| 1 | POLIA FF Ø80 X 2 CANAL B
| 1 | POLIA AÇO CARBONO LISA Ø400 X 2 CANAL B
| 2 | CORREIAS B-64
Resfriador de farinha
| Quantidade | Componentes
| 2 | PLACA MAGNETICA INOX 304 100X180X36 + 15MM DE ABAS ACO 1010-1020 IMÃS DE FERRITE
| 2 | GAXETA ENCEBADA 3-8'' - 407 mm DE COMP
| 2 | GAXETA ENCEBADA 3-8'' - 439 mm DE COMP
| 1 | RETENTOR SABO 05511 (35 X 50 X 8 BRG) BI FPM
| 1 | CORRENTE ASA 160 AÇO CARBONO - 5300 mm DE COMP.
| 2 | BORRACHA ESPONJOSA 7 X 7 mm - 790 mm DE COMP. – 5020000140
| 4 | CORREIA A 65 DENTADA
| 2 | ABRACADEIRA ZINC ROSCA SEM FIM 102-121
| 1 | MANGUEIRA AGUA MAA 150 4.1-2'' X 4'' 350 mm DE COMP.
| 2 | MOTOR TRIF 220-380 IP55 2 CV 6P 1140 RPM FLANGE PREM IR3
| 1 | MOTOR TRIF 220-380 IP55 7,5 CV 2P 3540 RPM S. PES E C. FLANGE FF PREM IR3
| 1 | MOTOR TRIF 220-380 IP55 7,5 CV 4P 1740 RPM S. PES C. FLANGE FF PREM IR3
| 1 | REDUTOR BREVINI ED2030-MR1-35,5-00-611.0460.0690-B3
| 2 | POLIA FF TIPO S Ø80 X 2 CANAL A
| 2 | POLIA FF TIPO S Ø400 X 2 CANAL A
| 4 | ROLAMENTO 6024 ZZ
| 2 | ROLAMENTO 6052
| 2 | TRAVA ELASTICA AC E 120MM
| 2 | TRAVA ELASTICA AC E 260MM
| 1 | VALVULA BORBOLETA INOX 304 OD 4''
Resfriador de farinha
| Quantidade | Componentes
| 2 | PLACA MAGNETICA INOX 304 100X180X36 + 15MM DE ABAS ACO 1010-1020 IMÃS DE FERRITE
| 2 | GAXETA ENCEBADA 3-8'' - 407 mm DE COMP
| 2 | GAXETA ENCEBADA 3-8'' - 439 mm DE COMP
| 1 | RETENTOR SABO 05511 (35 X 50 X 8 BRG) BI FPM
| 1 | CORRENTE ASA 160 AÇO CARBONO - 5300 mm DE COMP.
| 2 | BORRACHA ESPONJOSA 7 X 7 mm - 790 mm DE COMP. – 5020000140
| 4 | CORREIA A 65 DENTADA
| 2 | ABRACADEIRA ZINC ROSCA SEM FIM 102-121
| 1 | MANGUEIRA AGUA MAA 150 4.1-2'' X 4'' 350 mm DE COMP.
| 2 | MOTOR TRIF 220-380 IP55 2 CV 6P 1140 RPM FLANGE PREM IR3
| 1 | MOTOR TRIF 220-380 IP55 7,5 CV 2P 3540 RPM S. PES E C. FLANGE FF PREM IR3
| 1 | MOTOR TRIF 220-380 IP55 7,5 CV 4P 1740 RPM S. PES C. FLANGE FF PREM IR3
| 1 | REDUTOR BREVINI ED2030-MR1-35,5-00-611.0460.0690-B3
| 2 | POLIA FF TIPO S Ø80 X 2 CANAL A
| 2 | POLIA FF TIPO S Ø400 X 2 CANAL A
| 4 | ROLAMENTO 6024 ZZ
| 2 | ROLAMENTO 6052
| 2 | TRAVA ELASTICA AC E 120MM
| 2 | TRAVA ELASTICA AC E 260MM
| 1 | VALVULA BORBOLETA INOX 304 OD 4''
Conjunto de transporte pneumático com compressor tipo roots
| Quantidade | Componentes
| 1 | MOTOR TRIF 220-380 IP55 10 CV 4P 1740 RPM
| 1 | SOPRADOR TIPO ROOTS R100 (RUSSO ROOTS)
| 1 | SILENCIOSO COM MIOLO MB 1113 TURBO
| 2 | MANCAL FC 208
| 2 | ROLAMENTO UC 208 EIXO 40MM
| 1 | MOTO REDUTOR GD30 1X74,12 - SAIDA 22,9 RPM - VAZADO C. G-CENTER + MOTOR TRIF 220-380 IP55 1,5 CV 4P 1740 RPM
| 1 | POLIA FF TIPO R 200 X 3 CANAL B
| 1 | POLIA FF TIPO R 150 X 3 CANAL B
| 3 | CORREIA B58
| 8 | MANTA FILTRANTE P-500 S. BRITE 1MT DE LARG - 245 X 245 mm = 0,06 M²
Conjunto de transporte pneumático com compressor tipo roots
| Quantidade | Componentes
| 1 | MOTOR TRIF 220-380 IP55 10 CV 4P 1740 RPM
| 1 | SOPRADOR TIPO ROOTS R100 (RUSSO ROOTS)
| 1 | SILENCIOSO COM MIOLO MB 1113 TURBO
| 2 | MANCAL FC 208
| 2 | ROLAMENTO UC 208 EIXO 40MM
| 1 | MOTO REDUTOR GD30 1X74,12 - SAIDA 22,9 RPM - VAZADO C. G-CENTER + MOTOR TRIF 220-380 IP55 1,5 CV 4P 1740 RPM
| 1 | POLIA FF TIPO R 200 X 3 CANAL B
| 1 | POLIA FF TIPO R 150 X 3 CANAL B
| 3 | CORREIA B58
| 8 | MANTA FILTRANTE P-500 S. BRITE 1MT DE LARG - 245 X 245 mm = 0,06 M²
Válvula rotativa
| Quantidade | Componentes
| 1 | MOTO REDUTOR GD20 RED. 1 X 170,50 - SAÍDA 6,7 RPM MOTOR TRIF 220-380 IP55 0,25 CV 4P 1740 RPM
| 2 | MANCAL FC208
| 2 | ROLAMENTO UC 208 EIXO Ø40 mm
ENSAQUE 02
Rosca inox Ø220 x 4500 mm
| Quantidade | Componentes
| 1 | GD 30 RED. 1 X 35 - SAÍDA 48,66 RPM + MOTOR TRIF 220-380 IP55 2 CV 4P 1740 RPM C. PES E S. FLANGE B3E
| 2 | MANCAL F209
| 2 | ROLAMENTO UC209 – EIXO Ø 1.3/4”
| 4 | JUNTA 120 X 120 X 150 mm
Peneira de classificação de farinha
| Quantidade | Componentes
| 1 | MOTOR TRIF 220-380 IP55 2 CV 4P 1740 RPM
| 1 | CORREIA B49
| 1 | TRAVA ELÁSTICA E-60
| 1 | ROLAMENTO 6212
| 2 | GRAMPO TENSOR D347
| 4 | MOLA DE FIBRA 106 X 410 mm
| 2 | RETENTOR SABÓ Nº 01842 BRG (60 X 82 X 12)
| 2 | MANCAL P208
| 2 | ROLAMENTO UC 208
Peneira de classificação de farinha
| Quantidade | Componentes
| 1 | MOTOR TRIF 220-380 IP55 2 CV 4P 1740 RPM
| 1 | CORREIA B49
| 1 | TRAVA ELÁSTICA E-60
| 1 | ROLAMENTO 6212
| 2 | GRAMPO TENSOR D347
| 4 | MOLA DE FIBRA 106 X 410 mm
| 2 | RETENTOR SABÓ Nº 01842 BRG (60 X 82 X 12)
| 2 | MANCAL P208
| 2 | ROLAMENTO UC 208
Peneira de classificação de farinha
| Quantidade | Componentes
| 1 | MOTOR TRIF 220-380 IP55 2 CV 4P 1740 RPM
| 1 | CORREIA B49
| 1 | TRAVA ELÁSTICA E-60
| 1 | ROLAMENTO 6212
| 2 | GRAMPO TENSOR D347
| 4 | MOLA DE FIBRA 106 X 410 mm
| 2 | RETENTOR SABÓ Nº 01842 BRG (60 X 82 X 12)
| 2 | MANCAL P208
| 2 | ROLAMENTO UC 208
Peneira de classificação de farinha
| Quantidade | Componentes
| 1 | MOTOR TRIF 220-380 IP55 2 CV 4P 1740 RPM
| 1 | CORREIA B49
| 1 | TRAVA ELÁSTICA E-60
| 1 | ROLAMENTO 6212
| 2 | GRAMPO TENSOR D347
| 4 | MOLA DE FIBRA 106 X 410 mm
| 2 | RETENTOR SABÓ Nº 01842 BRG (60 X 82 X 12)
| 2 | MANCAL P208
| 2 | ROLAMENTO UC 208
Rosca inox Ø200 x 3122 mm
| Quantidade | Componentes
| 1 | GD 30 RED. 1 X 68,89 - SAÍDA 24,70 RPM + MOTOR TRIF 220-380 IP55 1 CV 4P 1740 RPM C. PES E S. FLANGE B3E
| 2 | MANCAL F209
| 2 | ROLAMENTO UC209 – EIXO Ø 1.3/4”
| 4 | JUNTA 120 X 120 X 150 mm
Rosca inox Ø200 x 2014 mm
| Quantidade | Componentes
| 1 | GD 30 RED. 1 X 7,55 - SAÍDA 225,2 RPM + MOTOR TRIF 220-380 IP55 2 CV 4P 1740 RPM C. PES E S. FLANGE B3E
| 2 | MANCAL F209
| 2 | ROLAMENTO UC209 – EIXO Ø 1.3/4”
Moinho padronizador de farinha
| Quantidade | Componentes
| 1 | MOTOR TRIF 220-380 IP55 40 CV 2P 3540 RPM PREM IR3
| 1 | MOTO REDUTOR GD30 1X35,00 - SAIDA 48,6 RPM + MOTOR TRIF 220-380 IP55 2 CV 4P 1740 RPM PREM IR3
| 5 | CORREIA B-86 DENTADA
| 1 | POLIA DE AÇO CARBONO Ø180 X 5 CANAL B
| 1 | POLIA DE AÇO CARBONO Ø250 X 5 CANAL B
| 2 | MANCAL F208
| 2 | ROLAMENTOS UC 208 – EIXO Ø40 mm
| 2 | MANCAL SN 515
| 2 | ROLAMENTO 2215 C3K
| 2 | BUCHA HE 315
| 4 | ANEL DE BLOQUEIO ROLAMENTO 2215
Rosca inox Ø180 x 3088 mm
| Quantidade | Componentes
| 2 | MANCAL F207
| 2 | ROLAMENTO UC207 EIXO Ø1.1/4”
| 1 | MOTOR TRIF 220-380 IP55 2 CV 4P 1740 RPM FF PREM IR3
| 1 | POLIA FF Ø80 X 2 CANAL B
| 1 | POLIA AÇO CARBONO LISA Ø400 X 2 CANAL B
| 2 | CORREIAS B-60
Rosca inox Ø220 x 3690 mm
| Quantidade | Componentes
| 1 | GD 30 RED. 1 X 68,89 - SAÍDA 24,70 RPM + MOTOR TRIF 220-380 IP55 2 CV 4P 1740 RPM
| 2 | MANCAL F211
| 2 | ROLAMENTO UC211 – EIXO Ø 2”
| 4 | JUNTA 120 X 120 X 150 mm
Rosca inox Ø250 x 4680 mm
| Quantidade | Componentes
| 1 | GD 30 RED. 1 X 7,55 - SAÍDA 225,2 RPM + MOTOR TRIF 220-380 IP55 3 CV 4P 1740 RPM
| 2 | MANCAL F211
| 2 | ROLAMENTO UC211 – EIXO Ø 2”
Rosca inox Ø250 x 3270 mm
| Quantidade | Componentes
| 1 | GD 30 RED. 1 X 7,55 - SAÍDA 225,2 RPM + MOTOR TRIF 220-380 IP55 3 CV 4P 1740 RPM
| 2 | MANCAL F211
| 2 | ROLAMENTO UC211 – EIXO Ø 2”
Sistema de envase em big bag
| Quantidade | Componentes
| 1 | BALANÇA TOLEDO MODELO 2198
| 4 | CELULA DE CARGA BALAÇA TOLEDO - MODELO 2198
| 1 | CILINDRO PNEUMÁTICO 50 X 100 mm
| 1 | DETECTOR DE METAIS - PERFORDMV 6”
| 4 | ROLAMENTOS 6204
| 1 | VALVULA BORBOLETA DISCO INOX 304 COM ATUADOR PNEUMÁTICO
Rosca inox Ø250 x 4300 mm
| Quantidade | Componentes
| 1 | MOTO REDUTOR VERTIMAX WCG20 V04 3 RED. 1X71,24 BMA SAÍDA 24,57 RPM + MOTOR TRIF 220-380 IP55 1 CV 4P 1740 RPM PREM IR3
| 2 | MANCAL F208
| 2 | ROLAMENTO UC208 – EIXO Ø 40 mm
Rosca inox Ø250 x 5900 mm
| Quantidade | Componentes
| 1 | MOTO REDUTOR VERTIMAX WCG20 V06 2 RED. 1X7,32 BMA - SAÍDA 237,02 RPM + MOTOR TRIF 220-380 IP55 5 CV 4P 1740 RPM PREM IR3
| 2 | MANCAL F211
| 2 | ROLAMENTO UC211 – EIXO Ø 2”
Rosca inox Ø250 x 2340 mm
| Quantidade | Componentes
| 1 | MOTO REDUTOR VERTIMAX WCG20 V06 2 RED. 1X7,32 BMA - SAÍDA 237,02 RPM + MOTOR TRIF 220-380 IP55 5 CV 4P 1740 RPM PREM IR3
| 2 | MANCAL F211
| 2 | ROLAMENTO UC211 – EIXO Ø 2”
Sistema de envase em Big Bag
| Quantidade | Componentes
| 4 | CABO DE ACO GALVANIZADO 3-16'' - 1200 mm DE COMP.
| 2 | CILINDRO PNEUMATICO FESTO DSBC 50X100 PPSA N3
| 1 | MANGA FILTRANTE INT132 X 1050MMDE COMP TIPO TAMPÃO COM BAINHA, CORDA FIXA E ALC
| 4 | ESTICADOR P CABO DE ACO 3-16'' GANCHO-OLHAL LEVE
| 8 | GRAMPO LEVE (CLIPS) - DIN 741 GALVANIZADO - PARA CABO DE AÇO 3-16''
| 1 | VALVULA BORBOLETA FOFO DISCO INOX 8'' C. ATUADOR PNEUMATICO
| 1 | ABRAÇADEIRA ZINC TIPO MG 111 – 123
| 1 | BALANÇA TOLEDO MODELO 2198
| 4 | CELULA DE CARGA BALAÇA TOLEDO - MODELO 2198
| 4 | ROLAMENTO 6204
Rosca inox Ø250 x 3550 mm
| Quantidade | Componentes
| 1 | MOTO REDUTOR VERTIMAX WCG20 V06 2 RED. 1X7,32 BMA - SAÍDA 237,02 RPM + MOTOR TRIF 220-380 IP55 5 CV 4P 1740 RPM PREM IR3
| 2 | MANCAL F211
| 2 | ROLAMENTO UC211 – EIXO Ø 2”
Ensacadeira para envase valvulado
| Quantidade | Componentes
| 1 | MOTO REDUTOR GD 20 - RED. 1 X 64,21 - SAIDA 26,5 RPM - VAZADO + MOTOR TRIF 220-380 IP55 1 CV 4P 1740 RPM PREM IR3
| 1 | MOTOR TRIF 220-380 IP55 4 CV 6P 1140 RPM PREM IR3
| 1 | ACOPLAMENTO GMAX 90
| 2 | MANCAL P207
| 2 | ROLAMENTO UC 207 – EIXO Ø1.1/4”
| 2 | MANCAL FC 208
| 2 | ROLAMENTO UC208 – EIXO Ø40 mm

## Planilha3
EXTRAÇÃO
Rosca transportadora de mandioca
| Quantidade | Componentes
| 2 | MANCAIS F 215
| 2 | ROLAMENTOS UC 215 EIXO 3''
| 1 | MOTO REDUTOR GD50 1 X 31,25 - SAÍDA 55,68 RPM - VAZADO C. G-CENTER + MOTOR TRIF 220-380 IP55 5 CV 4P 1740 RPM PREM IR3
Pré lavador de mandioca
| Quantidade | Componentes
| 2 | MANCAIS SN 522 MDS
| 2 | ROLAMENTOS 22222 KC3
| 2 | BUCHAS H 322 1° LINHA
| 1 | REDUTOR PLANETARIO GEREMIA PG2503 RED 1X110 MC 4702.011.047 B5 16RPM SAÍDA + MOTOR TRIF 220-380 IP55 20 CV 4P 1740 RPM PREM IR3
Rosca transportadora de mandioca
| Quantidade | Componentes
| 2 | MANCAIS F 215
| 2 | ROLAMENTOS UC 215 EIXO 3''
| 1 | MOTO REDUTOR GD50 1 X 31,25 - SAÍDA 55,68 RPM - VAZADO C. G-CENTER + MOTOR TRIF 220-380 IP55 5 CV 4P 1740 RPM PREM IR3
Peneira vibratória
| Quantidade | Componentes
| 3 | Buchas HE 3111
| 3 | Rolamento LA 22211 EAK
| 3 | Mancal P 511
| 1 | Rolamento LA 22217 EAK
| 1 | Bucha HE 317
| 2 | Correia B67
| 1 | Motor 3 CV
Lavador de mandioca
| Quantidade | Componentes
| 2 | MANCAIS SN 522 MDS
| 2 | ROLAMENTOS 22222 KC3
| 2 | BUCHAS H 322 1° LINHA
| 1 | REDUTOR BREVINI ET3250-MN1-110-619.5232.2742-B3 + MOTOR TRIF 220-380 IP55 25 CV 4P 1740 RPM PREM IR3
Peneira de separação de casquinha para reaproveitamento de água
| Quantidade | Componentes
| 1 | MANCAL F 211
| 1 | ROLAMENTO UC 211 EIXO DE 2''
| 1 | ROLAMENTO 1208 SC3
| 3 | CORREIAS B 75 DENTADA
| 1 | SELO MECANICO T01 1.3-4'' VITON
| 1 | MOTOR TRIF 220-380 IP55 4 CV 4P 1740 RPM PREM IR3
| 1 | BOMBA CENTRIFUGA - MBL 7,5 CV 2P
| 1 | POLIA FF Ø500 X 3 CANAL B
| 1 | POLIA FF Ø110 X 3 CANAL B
Esteira de inspeção de raízes
| Quantidade | Componentes
| 4 | MANCAIS F208
| 4 | ROLAMENTOS UC208 EIXO Ø40 mm
| 1 | MOTO-REDUTOR GD 40 RED. 1 X 52,73 - SAÍDA 32,24 RPM - VAZADO + MOTOR WEG W22 IP55 - 4 POLOS 1740 RPM
| 1 | CORREIA TRANSP PVC DUBLADA BRANCA ATOXICA 23 X 3 LONAS #5,5MM ESP.
Picador de mandioca
| Quantidade | Componentes
| 2 | MANCAIS SN 515 MDS
| 2 | ROLAMENTOS 22215 KC3
| 2 | BUCHAS HE 315
| 1 | MOTOR W22 PREMIUM IR3 TRIF 220-380 IP55 10 CV 4P 1740 RPM
| 4 | CORREIAS B105
| 1 | POLIA DE AÇO CARBONO Ø400 mm X 4 CANAL B
| 1 | POLIA FF Ø100 X 4 CANAL B
Rosca transportadora de mandioca picada
| Quantidade | Componentes
| 1 | MANCAL F 213
| 1 | ROLAMENTO UC 213 EIXO 2.1-
| 3 | CORREIAS B88 DENTADA
| 1 | MOTOR TRIF 220-380 IP55 5 CV 6P 1140 RPM PREM IR3
| 1 | SELO MECANICO T01 2.1-4'' VITON
| 1 | ROLAMENTO 1210 SC3
| 1 | POLIA FF TIPO R Ø600 mm X 3 CANAL B
| 1 | POLIA FF TIPO S Ø100 mm X 3 CANAL B
Dosador de mandioca picada
| Quantidade | Componentes
| 2 | MANCAIS F 211
| 2 | ROLAMENTOS UC 211 EIXO DE 2''
| 1 | MOTO REDUTOR GD40 1X52,73 - SAIDA 32,24 RPM - VAZADO C. G-CENTER + MOTOR TRIF 220-380 IP55 4 CV 4P 1740 RPM PREM IR3
Cevadeira rotor Ø800 mm
| Quantidade | Componentes
| 2 | ROLAMENTOS 22217 + 02 BUCHAS H 317 - EIXO Ø75 MM
| 2 | RETENTOR VEDABRÁS - 30609R2 - (100 X 130 X 13 MM)
| 1 | RETENTOR VEDABRÁS - 30468R2 - (75 X 95 X 12 MM)
| 1 | ACOPLAMENTO TIPO PNEU MODELO RD – 90
| 1 | MOTOR TRIF 220-380 IP55 100 CV 4P 1740 RPM PREM IR3
| 1 | GUINCHO ELÉTRICO MOTOMIL 300 A 600KG 220 MONOFÁSICO
| 1 | PLACA MAGNÉTICA 200 X 200MM – 7500 GRAUSS
Bomba de transporte de massa
| Quantidade | Componentes
| 1 | MOTO-REDUTOR GA 132 RED. 1 X 7,13 - SAÍDA 238,4 RPM – VAZADO + MOTOR TRIF 220-380 IP55 7,5 CV 4P 1740 RPM PREM IR3
| 1 | GAXETA ENSEBADA GRAFITADA 3/8" COM 420 MM DE COMP.
| 1 | ESTATOR 70.1 BORRACHA 206
| 1 | ROTOR F70.1 INOX 304 MACIÇO
Tanque pulmão para filtro prensa - 11,50 m³
| Quantidade | Componentes
| 1 | VALVULA BORBOLETA DISCO INOX 304 COM ALAVANCA 8”
Bomba de carregamento para filtro prensa automático
| Quantidade | Componentes
| 1 | MOTO REDUTOR GA180 - 1X7,08 - SAÍDA 240 RPM - 30 CV 4P - COM PÉ E FLANGE DE SAÍDA + MOTOR TRIF 220-380 IP55 30 CV 4P 1740 RPM PREM IR3
| 1 | GAXETA ENSEBADA GRAFITADA 3/8" 660 MM DE COMP.
| 1 | ESTATOR 2HF-80 NBRA C. FURO PARA SENSOR
| 1 | ROTOR 2HF-80 INOX 304 MACICO
Filtro prensa automático FPA-44 com 40 placas
| Quantidade | Componentes
| 1 | MOTO-REDUTOR GD30 3R – RED. 1 X 140 – SAÍDA 12,14 RPM + MOTOR TRIF 220-380 IP55 0,75 CV 4P 1740 RPM PREM IR3
| 1 | O´RING CBV - 197 X 4 - Nbr-PT 70sh
| 1 | O´RING CBV - 138 X 4 - Nbr-PT 70sh
| 1 | O´RING CBV - 68 X 10 - Nbr-PT 70 sh
| 1 | O´RING CBV - 268 x 4,5 - SPECI NBR - PT70SH
| 1 | O´RING CBV - 327 x 4,5 - SPECI NBR - PT70SH
| 1 | O´RING CBV - 347 x 4,5 - SPECI NBR - PT70SH
| 1 | O´RING CBV - 367 x 4,5 - SPECI NBR - PT70SH
| 1 | O´RING CBV - 402 x 4,5 - SPECI NBR - PT70SH
| 1 | O´RING CBV - 167 x 3 - SPECI NBR - PT70SH
| 1 | O´RING CBV - 94 X 3 - SPECI NBR - PT70SH
| 2 | GAXETA MOLITHANE POLIPACK 650010417750326 - ØINT.264,60 X ØEXT.290,00 X 3/4" X 1/2" - PARKER
| 2 | GAXETA MOLITHANE POLIPACK 375082506253263 - ØINT.8.1/4" X ØEXT.9" X 5/8" X 3/8" - PARKER 1 - ANEL RASPADOR D-8250 – PARKER
| 1 | GAXETA APC - Nº1597 - 1" X 1.3/8" X 5/16"
| 1 | FITA DE TEFLON COM BRONZE 1/8" X 1" X 1800MM DE COMPRIMENTO
| 1 | MANGUEIRA MAA 300 1" - AR/ÁGUA 300 PSI - 3000 MM DE COMPRIMENTO
| 1 | MOTOR TRIF 220-380 IP55 7,5 CV 4P 1740 RPM PREM IR3
| 1 | I3329911018 - BOMBA HIDR.ENG. P11A D04 AQ PARKER
| 1 | I3329111134 - BOMBA HIDR.ENG. P11A D27 AZ PARKER
| 2 | ACOPLAMENTO HDA AC42
| 1 | ACOPLAMENTO HDA AC28
| 1 | S314 - FILTRO SUCCAO S 314 1" NPT 50L (100004 )
| 1 | S520 - FILTRO SUCCAO S 520 1.1/2" NPT 90L (100005 )
| 1 | FILTRO DE RETORNO 1 BSP 10 NOM FR16-A010-08B
| 1 | ROLAMENTO 6306 ZZ - 30 X 72 X 19 MM
| 4 | ROLAMENTO 6205 ZZ - 25 X 52 X 15 MM
| 2 | MANCAL P 208
| 2 | ROLAMENTO UC 208 EIXO 1.1-2''
| 4 | ENGRENAGENS EM AÇO INOX 304 PARA CORRENTE ASA 60 COM 15 DENTES
| 2 | CORRENTE ASA 60 INOX 11850 mm DE COMP.
| 1 | VALVULA GUILHOTINA LH S6000 4 CORPO E FACA INOX 316 PNEUMATICO COD-4W6AHSAWALE
| 1 | VALVULA ESF TRIP TOTAL INOX 304 OD 3-4'' SWO C. ATUADOR DA32 MGA
| 1 | VALVULA ESF TRIP TOTAL INOX 304 OD 1'' SWO C. ATUADOR DA52 MGA
| 1 | VALVULA ESF TRIP TOTAL INOX 304 OD 1-1-4'' SWO C. ATUADOR DA52 MGA
| 1 | VALVULA ESF TRIP TOTAL INOX 304 OD 2-1-2'' SWO C. ATUADOR DA75 MGA
| 1 | VALVULA ESF TRIP TOTAL INOX 3-4'' SWO ALAVANCA MGA
| 1 | VALVULA ESF TRIP TOTAL INOX 1'' SWO ALAVANCA MGA
| 1 | COTOVELO GIRATÓRIO INOX 1/4 X 8MM
| 1 | VÁLVULA SOLENOIDE P2A20RS25-IP02E DIRE 1/4 ADEX 5/2VIAS SOL 24VDC
| 2 | BORNE RELE 24VCA/ACC REVERSÍVEL 6A COMPLETO SLIM 6MM
| 2 | BORNE RELE 24VCA/ACC REVERSÍVEL 16A COMPLETO
| 2 | RELE DE CONTROLE DE FASE TRIFÁSICO 183...528 VCA 2 REV F FASE
| 2 | CONTATO AUXILIAR FRONTAL GVAE11 1 - SENSOR INDUTIVO DS-5MM 12/24VCC 3 FIOS PNP N/A 2M
| 2 | SENSOR MAGNÉTICO KT-32R 10 - FUSÍVEL DE VIDRO 3A 5X20MM
| 1 | TRANSMISSOR DE PRESSÃO WIKA 0-16 S11
| 1 | TRANSMISSOR DE PRESSÃO WIKA 0-04 S11
| 2 | CABO DE REDE RJ45 1M
| 1 | MANGUEIRA PU AZUL 6MM - 3000 MM DE COMP.
| 2 | MANGUEIRA PU AZUL 8MM - 3000 MM DE COMP.
| 2 | CONEXÃO Y 6MM
| 2 | CONECTOR COTOVELO GIRATÓRIO 1/8 X 6MM
| 1 | FIM DE CURSO ZV1H 236-11ZP TELEMECANIC
| 1 | FIM DE CURSO (ATUADORES) APL21ON
Tanque para retro-lavagem
| Quantidade | Componentes
| 1 | BOMBA THEBE THA-16 + MOTOR + MOTOR TRIF 220-380 IP55 3 CV 2P 3540 RPM PREM IR3
| 3 | VÁLVULA BORBOLETA INOX 304 COM ALAVANCA SOLDÁVEL 4"
| 3 | VÁLVULA BORBOLETA INOX 304 COM ALAVANCA SOLDÁVEL 3"
| 1 | VÁLVULA BORBOLETA INOX 304 COM ALAVANCA SOLDÁVEL 2.1/2"
| 1 | VÁLVULA BORBOLETA INOX 304 COM ALAVANCA SOLDÁVEL 1.1/2"
Caixa coletora de massa FPA-44
| Quantidade | Componentes
| 2 | MANCAL F208
| 2 | ROLAMENTOS UC 208 - EIXO Ø40 MM
| 2 | MANCAL F213
| 2 | ROLAMENTOS UC213 - EIXO Ø63,5 MM
| 1 | GAXETA ENSEBADA GRAFITADA 3/8" - 1600 MM DE COMPRIMENTO
| 1 | GAXETA ENSEBADA GRAFITADA 5/8" - 1600 MM DE COMPRIMENTO
| 2 | MOTO-REDUTOR GD40 - RED. 1 X 86,67 - SAÍDA 19,61 RPM + MOTOR TRIF 220-380 IP55 3 CV 4P 1740 RPM PREM IR3
| 1 | MOTO-REDUTOR GD60 - RED. 1 X 216,79 - SAÍDA 5,30 RPM + MOTOR TRIF 220-380 IP55 2 CV 4P 1740 RPM PREM IR3
| 1 | CILINDRO PNEUMÁTICO PARKER P1E-G100MSO-0350
| 2 | FIM DE CURSO SIEMENS - 3SE5 232 0LE10
| 2 | BUCHA DE TEFLON GRAFITADO 73 X 38,1 X 100 mm
Caixa coletora de massa FPA-30
| Quantidade | Componentes
| 2 | MANCAL F208
| 2 | ROLAMENTOS UC 208 - EIXO Ø40 MM
| 2 | MANCAL F213
| 2 | ROLAMENTOS UC213 - EIXO Ø63,5 MM
| 1 | GAXETA ENSEBADA GRAFITADA 3/8" - 1600 MM DE COMPRIMENTO
| 1 | GAXETA ENSEBADA GRAFITADA 5/8" - 1600 MM DE COMPRIMENTO
| 2 | MOTO-REDUTOR GD40 - RED. 1 X 86,67 - SAÍDA 19,61 RPM + MOTOR TRIF 220-380 IP55 3 CV 4P 1740 RPM PREM IR3
| 1 | MOTO-REDUTOR GD60 - RED. 1 X 216,79 - SAÍDA 5,30 RPM + MOTOR TRIF 220-380 IP55 2 CV 4P 1740 RPM PREM IR3
| 1 | CILINDRO PNEUMÁTICO PARKER P1E-G100MSO-0350
| 2 | FIM DE CURSO SIEMENS - 3SE5 232 0LE10
| 2 | BUCHA DE TEFLON GRAFITADO 73 X 38,1 X 100 mm
Rosca horizontal CCM Ø250 x 3900 mm
| Quantidade | Componentes
| 2 | MANCAL F208
| 2 | ROLAMENTO UC 208 - EIXO Ø40 MM
| 1 | MOTO-REDUTOR GD40 - RED. 1X14,05 - SAÍDA 121 RPM - VAZADO + MOTOR TRIF 220-380 IP55 4 CV 4P 1740 RPM PREM IR3
Rosca horizontal CCM Ø250 x 4680 mm
| Quantidade | Componentes
| 2 | MANCAL F208
| 2 | ROLAMENTO UC 208 - EIXO Ø40 MM
| 1 | MOTO-REDUTOR GD40 - RED. 1X14,05 - SAÍDA 121 RPM - VAZADO + MOTOR TRIF 220-380 IP55 4 CV 4P 1740 RPM PREM IR3
Rosca vertical Ø250 x 5000 mm
| Quantidade | Componentes
| 3 | CORREIAS B94
| 1 | POLIA DE FERRO FUNDIDO Ø100 X 3 CANAL B
| 1 | POLIA LISA DE AÇO CARBONO Ø625 mm
| 2 | ROLAMENTO 6208 (40 X 80 X 18 MM)
| 1 | MANCAL F211
| 1 | ROLAMENTO UC211 - EIXO Ø2"
| 1 | SELO MECANICO T01 1 3/4'' VITON
| 1 | MOTOR TRIF 220-380 IP55 5 CV 6P 1140 RPM PREM IR3
Rosca vertical Ø250 x 5300 mm
| Quantidade | Componentes
| 3 | CORREIAS B94
| 1 | POLIA DE FERRO FUNDIDO Ø100 X 3 CANAL B
| 1 | POLIA LISA DE AÇO CARBONO Ø625 mm
| 2 | ROLAMENTO 6208 (40 X 80 X 18 MM)
| 1 | MANCAL F211
| 1 | ROLAMENTO UC211 - EIXO Ø2"
| 1 | SELO MECANICO T01 1 3/4'' VITON
| 1 | MOTOR TRIF 220-380 IP55 5 CV 6P 1140 RPM PREM IR3
Esfarelador de massa prensada (2x)
| Quantidade | Componentes
| 1 | MANCAL F205
| 1 | ROLAMENTO UC 205 EIXO Ø1”
| 1 | MOTOR TRIF 220-380 IP55 3 CV 4P 1740 RPM PREM IR3
Transportador tipo pás Ø200 x 10175 mm
| Quantidade | Componentes
| 4 | MANCAL F208
| 4 | ROLAMENTO UC208 - EIXO Ø40 MM
| 1 | MOTO-REDUTOR GD30 RED. 1 X 35 - SAÍDA 48,57 RPM + MOTOR TRIF 220-380 IP55 2 CV 4P 1740 RPM PREM IR3
Transportador tipo pás Ø200 x 11500 mm
| Quantidade | Componentes
| 4 | MANCAL F208
| 4 | ROLAMENTO UC208 - EIXO Ø40 MM
| 1 | MOTO-REDUTOR GD30 RED. 1 X 35 - SAÍDA 48,57 RPM + MOTOR TRIF 220-380 IP55 2 CV 4P 1740 RPM PREM IR3
ÁREA SECA
Dosador de massa prensada para forno pré aquecedor
| Quantidade | Componentes
| 4 | MANCAL F208
| 4 | ROLAMENTO UC208 - EIXO Ø40 MM
| 1 | ENGRENAGEM PARA CORRENTE ASA60 COM 50 DENTES
| 1 | ENGRENAGEM PARA CORRENTE ASA60 COM 15 DENTES
| 1 | CORRENTE ASA60 COM 1500 MM DE COMPRIMENTO
| 1 | MOTO-REDUTOR GD40 RED. 1 X 46,67 - SAÍDA 36,43 RPM MOTOR TRIF 220-380 IP55 4 CV 4P 1740 RPM PREM IR3
Dosador de massa prensada para forno pré aquecedor
| Quantidade | Componentes
| 4 | MANCAL F208
| 4 | ROLAMENTO UC208 - EIXO Ø40 MM
| 1 | ENGRENAGEM PARA CORRENTE ASA60 COM 50 DENTES
| 1 | ENGRENAGEM PARA CORRENTE ASA60 COM 15 DENTES
| 1 | CORRENTE ASA60 COM 1500 MM DE COMPRIMENTO
| 1 | MOTO-REDUTOR GD40 RED. 1 X 46,67 - SAÍDA 36,43 RPM MOTOR TRIF 220-380 IP55 4 CV 4P 1740 RPM PREM IR3
Forno pré aquecedor de massa
| Quantidade | Componentes
| 1 | MOTOR TRIF 220-380 IP55 15 CV 4P 1740 RPM PREM IR3
| 1 | MOTOR TRIF 220-380 IP55 10 CV 4P 1740 RPM PREM IR3
| 2 | MANCAL F215
| 2 | ROLAMENTOS UC215 - EIXO Ø3"
| 1 | GAXETA ENSEBADA GRAFITADA 3/8" 1800 MM DE COMP. 4 - CORREIA B90
| 1 | POLIA FF Ø120 X 4 CANAL B
| 1 | POLIA FF Ø500 X 4 CANAL B
| 4 | CORREIAS B90
Forno pré aquecedor de massa
| Quantidade | Componentes
| 1 | MOTOR TRIF 220-380 IP55 15 CV 4P 1740 RPM PREM IR3
| 1 | MOTOR TRIF 220-380 IP55 10 CV 4P 1740 RPM PREM IR3
| 2 | MANCAL F215
| 2 | ROLAMENTOS UC215 - EIXO Ø3"
| 1 | GAXETA ENSEBADA GRAFITADA 3/8" 1800 MM DE COMP. 4 - CORREIA B90
| 1 | POLIA FF Ø120 X 4 CANAL B
| 1 | POLIA FF Ø500 X 4 CANAL B
| 4 | CORREIAS B90
Forno contínuo a vapor
| Quantidade | Componentes
| 1 | REDUTOR BREVINI ET3250-MN1-110-619.5232.2742-B3 + MOTOR TRIF 220-380 IP55 20 CV 4P 1740 RPM FF PREM IR3
| 1 | MOTOR TRIF 220-380 IP55 3 CV 4P 1740 RPM C. FLANGE FC NEMA E CAIXA ESQUERDA COD. 12218734 IR3
| 2 | ROLAMENTO 23036EMKW33C3
| 2 | BUCHA H 3036 1°
| 2 | GAXETA GRAFITADA 1/2" 565 mm DE COMP.
| 2 | GAXETA GRAFITADA 1/2" 574 mm DE COMP.
| 2 | GAXETA GRAFITADA 1/2" 590 mm DE COMP.
| 2 | BUCHA DE BORRACHA 80SH EXT.102 X INT.25,4 X 30MM DE ALTURA
| 2 | FLEXIVEL INOX C FLANGE AC 150LBS 1 PONTA GIRAT E 1 PONTA FIXA 1-2 X 300MM
| 1 | ACOPLAMENTO AF-46
| 1 | BOMBA DE ENGRENAGEM DESL 2,5 11101002004
| 1 | BOCAL DE ENCHIMENTO C FILTRO DE AR BE-761
| 1 | MANGUEIRA FLEXIVEL HIDRAULICA 1-2''- 3500 PSI - 246 KG-CM² - 330 MM COMP.
| 1 | MANGUEIRA FLEXIVEL HIDRAULICA 1-2''- 3500 PSI - 246 KG-CM² - 360 MM COMP.
| 1 | MANGUEIRA FLEXIVEL HIDRAULICA 1-2''- 3500 PSI 246 KG-CM² - 470 MM COMP.
| 2 | MANGUEIRA FLEXIVEL HIDRAULICA 3-8 - 4000 PSI - 280KG-CM² - 600 MM COMP.
| 1 | VALVULA TIPO AGULHA BRONZE 3000 LBS 1-2''
| 1 | FILTRO SUCCAO 3-4'' NPT 5 GPM 20LPM FTS020A
| 1 | PLACA MAGNETICA INOX 304 180X180X36 + 15MM DE ABAS ACO 1010-1020 IMAS DE FERRITE
| 1 | SELO MECÂNICO FCV-A1 2.1/2” UNIPREST
| 1 | RETENTOR SABO 07461 BRF 117,4 X 142,9 X 12,5MM
| 2 | GAXETA VEDABRAS 0019421 TIPO U (63.50 X 76.20 X 9.53)
| 2 | ANEL RASPADOR VEDABRAS 0050106 PD (63.50 X 76.20 X 6.35) AS9
| 1 | CHAVE FIM DE CURSO PLAST - ZV1H 236 11ZP 18843102 (FORNO)
| 1 | ANEL ORING 0010852 VI VED (106.50 X 3.00)
Forno contínuo a vapor
| Quantidade | Componentes
| 1 | REDUTOR BREVINI ET3250-MN1-110-619.5232.2742-B3 + MOTOR TRIF 220-380 IP55 20 CV 4P 1740 RPM FF PREM IR3
| 1 | MOTOR TRIF 220-380 IP55 3 CV 4P 1740 RPM C. FLANGE FC NEMA E CAIXA ESQUERDA COD. 12218734 IR3
| 2 | ROLAMENTO 23036EMKW33C3
| 2 | BUCHA H 3036 1°
| 2 | GAXETA GRAFITADA 1/2" 565 mm DE COMP.
| 2 | GAXETA GRAFITADA 1/2" 574 mm DE COMP.
| 2 | GAXETA GRAFITADA 1/2" 590 mm DE COMP.
| 2 | BUCHA DE BORRACHA 80SH EXT.102 X INT.25,4 X 30MM DE ALTURA
| 2 | FLEXIVEL INOX C FLANGE AC 150LBS 1 PONTA GIRAT E 1 PONTA FIXA 1-2 X 300MM
| 1 | ACOPLAMENTO AF-46
| 1 | BOMBA DE ENGRENAGEM DESL 2,5 11101002004
| 1 | BOCAL DE ENCHIMENTO C FILTRO DE AR BE-761
| 1 | MANGUEIRA FLEXIVEL HIDRAULICA 1-2''- 3500 PSI - 246 KG-CM² - 330 MM COMP.
| 1 | MANGUEIRA FLEXIVEL HIDRAULICA 1-2''- 3500 PSI - 246 KG-CM² - 360 MM COMP.
| 1 | MANGUEIRA FLEXIVEL HIDRAULICA 1-2''- 3500 PSI 246 KG-CM² - 470 MM COMP.
| 2 | MANGUEIRA FLEXIVEL HIDRAULICA 3-8 - 4000 PSI - 280KG-CM² - 600 MM COMP.
| 1 | VALVULA TIPO AGULHA BRONZE 3000 LBS 1-2''
| 1 | FILTRO SUCCAO 3-4'' NPT 5 GPM 20LPM FTS020A
| 1 | PLACA MAGNETICA INOX 304 180X180X36 + 15MM DE ABAS ACO 1010-1020 IMAS DE FERRITE
| 1 | SELO MECÂNICO FCV-A1 2.1/2” UNIPREST
| 1 | RETENTOR SABO 07461 BRF 117,4 X 142,9 X 12,5MM
| 2 | GAXETA VEDABRAS 0019421 TIPO U (63.50 X 76.20 X 9.53)
| 2 | ANEL RASPADOR VEDABRAS 0050106 PD (63.50 X 76.20 X 6.35) AS9
| 1 | CHAVE FIM DE CURSO PLAST - ZV1H 236 11ZP 18843102 (FORNO)
| 1 | ANEL ORING 0010852 VI VED (106.50 X 3.00)
Sistema de retorno de condensado
| Quantidade | Componentes
| 2 | BOMBA THEBE P15-2N - MOTOR TRIF 220-380 IP55 5 CV 2P 3540 RPM IR3
| 3 | JUNTA ESPIRALADA GRAFITADA AISI 304 150 LBS 1''
| 19 | JUNTA ESPIRALADA GRAFITADA AISI 304 150 LBS 1 1-2''
| 1 | JUNTA ESPIRALADA GRAFITADA AISI 304 150 LBS 4''
| 1 | MANOMETRO VERTICAL SEMI INOX 0 A 21 KG 300PSI 1-2'' Ø100MM
| 2 | VALVULA DE RETENCAO INOX 316 TIPO WAFER 1 1-2''
| 5 | VALVULA AC ESF INOX TRIP PR 1 1-2'' FLANGE 150LBS TF MGA
| 2 | SIFÃO TROMBETA 1-2''
| 2 | FILTRO Y BRONZE 1 1-2''' 150LBS C. ROSCA
| 1 | PRESSOSTATO ESC. 22 A 300BAR BORNES 1NANF DIF.REG.2NIV XMLB300D2S11
| 2 | FLEXIVEL INOX 1 1-2'' X 200MM 1PONTA C. ROSCA 1 1-2'' BSP 11 F - UMA PONTA FLANGE GIR 1 1-2'' 150LBS
| 1 | VALVULA AC ESF INOX TRIP PR 1'' FLANGE 150LBS TF
| 3 | VALVULA AC ESF INOX TRIP PR 1-2'' ROSCA 300LBS
| 1 | BUJÃO DE NÍVEL PARA BOBMA DE CONDENSDO UNIPREST
Sistema de retorno de condensado
| Quantidade | Componentes
| 2 | BOMBA THEBE P15-2N - MOTOR TRIF 220-380 IP55 5 CV 2P 3540 RPM IR3
| 3 | JUNTA ESPIRALADA GRAFITADA AISI 304 150 LBS 1''
| 19 | JUNTA ESPIRALADA GRAFITADA AISI 304 150 LBS 1 1-2''
| 1 | JUNTA ESPIRALADA GRAFITADA AISI 304 150 LBS 4''
| 1 | MANOMETRO VERTICAL SEMI INOX 0 A 21 KG 300PSI 1-2'' Ø100MM
| 2 | VALVULA DE RETENCAO INOX 316 TIPO WAFER 1 1-2''
| 5 | VALVULA AC ESF INOX TRIP PR 1 1-2'' FLANGE 150LBS TF MGA
| 2 | SIFÃO TROMBETA 1-2''
| 2 | FILTRO Y BRONZE 1 1-2''' 150LBS C. ROSCA
| 1 | PRESSOSTATO ESC. 22 A 300BAR BORNES 1NANF DIF.REG.2NIV XMLB300D2S11
| 2 | FLEXIVEL INOX 1 1-2'' X 200MM 1PONTA C. ROSCA 1 1-2'' BSP 11 F - UMA PONTA FLANGE GIR 1 1-2'' 150LBS
| 1 | VALVULA AC ESF INOX TRIP PR 1'' FLANGE 150LBS TF
| 3 | VALVULA AC ESF INOX TRIP PR 1-2'' ROSCA 300LBS
| 1 | BUJÃO DE NÍVEL PARA BOBMA DE CONDENSDO UNIPREST
Entrada de vapor para forno contínuo a vapor
| Quantidade | Componentes
| 3 | JUNTA ESPIRALADA GRAFITADA AISI 304 150 LBS 2''
| 10 | JUNTA ESPIRALADA GRAFITADA AISI 304 150 LBS 2 1-2''
| 6 | JUNTA ESPIRALADA GRAFITADA AISI 304 150 LBS 3''
| 3 | MANOMETRO VERTICAL SEMI INOX 0 A 21 KG 300PSI 1-2'' Ø100MM
| 1 | VALVULA AC ESF INOX TRIP PR 3 FLANGE 150LBS TF MGA
| 1 | VALVULA DE ALIVIO BRONZE DECA 2'' S. CABO
| 1 | FILTRO Y ACO CARBONO 3'' FLANGE 150 LBS
| 3 | SIFÃO TROMBETA 1-2''
| 1 | FLEXIVEL INOX C. FLANGE AC 150LBS 1 PONTA GIRAT E 1 PONTA FIXA 2'' X 200MM
| 2 | FLEXIVEL INOX C. FLANGE AC 150LBS 2.1-2 X 500MM
| 1 | VALVULA AC ESF INOX TRIP PP 2 FLANGE 150LBS TF MGA
| 2 | VALVULA AC ESF INOX TRIP PP 2.1-2 FLANGE 150LBS TF MGA
| 1 | VALVULA REDUTORA DE VAPOR 3POL - A1
Entrada de vapor para forno contínuo a vapor
| Quantidade | Componentes
| 3 | JUNTA ESPIRALADA GRAFITADA AISI 304 150 LBS 2''
| 10 | JUNTA ESPIRALADA GRAFITADA AISI 304 150 LBS 2 1-2''
| 6 | JUNTA ESPIRALADA GRAFITADA AISI 304 150 LBS 3''
| 3 | MANOMETRO VERTICAL SEMI INOX 0 A 21 KG 300PSI 1-2'' Ø100MM
| 1 | VALVULA AC ESF INOX TRIP PR 3 FLANGE 150LBS TF MGA
| 1 | VALVULA DE ALIVIO BRONZE DECA 2'' S. CABO
| 1 | FILTRO Y ACO CARBONO 3'' FLANGE 150 LBS
| 3 | SIFÃO TROMBETA 1-2''
| 1 | FLEXIVEL INOX C. FLANGE AC 150LBS 1 PONTA GIRAT E 1 PONTA FIXA 2'' X 200MM
| 2 | FLEXIVEL INOX C. FLANGE AC 150LBS 2.1-2 X 500MM
| 1 | VALVULA AC ESF INOX TRIP PP 2 FLANGE 150LBS TF MGA
| 2 | VALVULA AC ESF INOX TRIP PP 2.1-2 FLANGE 150LBS TF MGA
| 1 | VALVULA REDUTORA DE VAPOR 3POL - A1
Sistema de aspiração para forno contínuo a vapor
| Quantidade | Componentes
| 1 | MOTOR TRIF 220-380 IP55 20 CV 4P 1740 RPM FF PREM IR3
| 1 | RETENTOR SABÓ Nº01046 (40 X 56 X 10)
| 6 | MOLA INOX ØEXT.25,4 X FIO Ø4 X PASSE 7,5 X 30 MM DE COMP. TOPOS PLANOS
Sistema de aspiração para forno contínuo a vapor
| Quantidade | Componentes
| 1 | MOTOR TRIF 220-380 IP55 20 CV 4P 1740 RPM FF PREM IR3
| 1 | RETENTOR SABÓ Nº01046 (40 X 56 X 10)
| 6 | MOLA INOX ØEXT.25,4 X FIO Ø4 X PASSE 7,5 X 30 MM DE COMP. TOPOS PLANOS
Rosca inox Ø200 x 2340 mm
| Quantidade | Componentes
| 2 | MANCAL F208
| 2 | ROLAMENTO UC208 EIXO Ø1.1/2”
| 1 | JUNTA RETANGULAR 205 X 185 X 100 mm
| 1 | MOTOR TRIF 220-380 IP55 2 CV 4P 1740 RPM FF PREM IR3
| 1 | POLIA FF Ø80 X 2 CANAL B
| 1 | POLIA AÇO CARBONO LISA Ø400 X 2 CANAL B
| 2 | CORREIAS B-64
Rosca inox Ø200 x 2340 mm
| Quantidade | Componentes
| 2 | MANCAL F208
| 2 | ROLAMENTO UC208 EIXO Ø1.1/2”
| 1 | JUNTA RETANGULAR 205 X 185 X 100 mm
| 1 | MOTOR TRIF 220-380 IP55 2 CV 4P 1740 RPM FF PREM IR3
| 1 | POLIA FF Ø80 X 2 CANAL B
| 1 | POLIA AÇO CARBONO LISA Ø400 X 2 CANAL B
| 2 | CORREIAS B-64
Peneira de carolo
| Quantidade | Componentes
| 1 | MOTOR TRIF 220-380 IP55 1 CV 4P 1740 RPM FF PREM IR3
| 1 | POLIA DE FERRO FUNDIDO Ø120 X 1 CANAL A
| 1 | POLIA DE FERRO FUNDIDO Ø350 X 1 CANAL A
| 1 | CORREIA A62
| 2 | MANCAL P20
| 2 | ROLAMENTO UC208 - EIXO Ø40 MM
| 1 | ROLAMENTO 6216 - 80 X 140 X 26 MM
Peneira de carolo
| Quantidade | Componentes
| 1 | MOTOR TRIF 220-380 IP55 1 CV 4P 1740 RPM FF PREM IR3
| 1 | POLIA DE FERRO FUNDIDO Ø120 X 1 CANAL A
| 1 | POLIA DE FERRO FUNDIDO Ø350 X 1 CANAL A
| 1 | CORREIA A62
| 2 | MANCAL P20
| 2 | ROLAMENTO UC208 - EIXO Ø40 MM
| 1 | ROLAMENTO 6216 - 80 X 140 X 26 MM
Moinho triturador de carolo com transporte pneumático
| Quantidade | Componentes
| 1 | 01 - MOTOR TRIF 220-380 IP55 7,5 CV 2P 3540 RPM FF PREM IR3
| 1 | 01 - ACOPLAMENTO AP-35
| 2 | 02 - CAIXA PARA ROLAMENTO SN511
| 2 | 02 - ROLAMENTO 22211
| 2 | 02 BUCHA H311 - EIXO Ø50 MM
| 20 | 20 - MARTELO EM CHAPA 3/16" 58 X 118 MM
Moinho triturador de carolo com transporte pneumático
| Quantidade | Componentes
| 1 | 01 - MOTOR TRIF 220-380 IP55 7,5 CV 2P 3540 RPM FF PREM IR3
| 1 | 01 - ACOPLAMENTO AP-35
| 2 | 02 - CAIXA PARA ROLAMENTO SN511
| 2 | 02 - ROLAMENTO 22211
| 2 | 02 BUCHA H311 - EIXO Ø50 MM
| 20 | 20 - MARTELO EM CHAPA 3/16" 58 X 118 MM
Rosca inox Ø200 x 3220 mm
| Quantidade | Componentes
| 2 | MANCAL F208
| 2 | ROLAMENTO UC208 EIXO Ø1.1/2”
| 1 | MOTOR TRIF 220-380 IP55 3 CV 4P 1740 RPM FF PREM IR3
| 1 | POLIA FF Ø80 X 2 CANAL B
| 1 | POLIA AÇO CARBONO LISA Ø400 X 2 CANAL B
| 2 | CORREIAS B-64
Rosca inox Ø200 x 3220 mm
| Quantidade | Componentes
| 2 | MANCAL F208
| 2 | ROLAMENTO UC208 EIXO Ø1.1/2”
| 1 | MOTOR TRIF 220-380 IP55 3 CV 4P 1740 RPM FF PREM IR3
| 1 | POLIA FF Ø80 X 2 CANAL B
| 1 | POLIA AÇO CARBONO LISA Ø400 X 2 CANAL B
| 2 | CORREIAS B-64
Resfriador de farinha
| Quantidade | Componentes
| 2 | PLACA MAGNETICA INOX 304 100X180X36 + 15MM DE ABAS ACO 1010-1020 IMÃS DE FERRITE
| 2 | GAXETA ENCEBADA 3-8'' - 407 mm DE COMP
| 2 | GAXETA ENCEBADA 3-8'' - 439 mm DE COMP
| 1 | RETENTOR SABO 05511 (35 X 50 X 8 BRG) BI FPM
| 1 | CORRENTE ASA 160 AÇO CARBONO - 5300 mm DE COMP.
| 2 | BORRACHA ESPONJOSA 7 X 7 mm - 790 mm DE COMP. – 5020000140
| 4 | CORREIA A 65 DENTADA
| 2 | ABRACADEIRA ZINC ROSCA SEM FIM 102-121
| 1 | MANGUEIRA AGUA MAA 150 4.1-2'' X 4'' 350 mm DE COMP.
| 2 | MOTOR TRIF 220-380 IP55 2 CV 6P 1140 RPM FLANGE PREM IR3
| 1 | MOTOR TRIF 220-380 IP55 7,5 CV 2P 3540 RPM S. PES E C. FLANGE FF PREM IR3
| 1 | MOTOR TRIF 220-380 IP55 7,5 CV 4P 1740 RPM S. PES C. FLANGE FF PREM IR3
| 1 | REDUTOR BREVINI ED2030-MR1-35,5-00-611.0460.0690-B3
| 2 | POLIA FF TIPO S Ø80 X 2 CANAL A
| 2 | POLIA FF TIPO S Ø400 X 2 CANAL A
| 4 | ROLAMENTO 6024 ZZ
| 2 | ROLAMENTO 6052
| 2 | TRAVA ELASTICA AC E 120MM
| 2 | TRAVA ELASTICA AC E 260MM
| 1 | VALVULA BORBOLETA INOX 304 OD 4''
Resfriador de farinha
| Quantidade | Componentes
| 2 | PLACA MAGNETICA INOX 304 100X180X36 + 15MM DE ABAS ACO 1010-1020 IMÃS DE FERRITE
| 2 | GAXETA ENCEBADA 3-8'' - 407 mm DE COMP
| 2 | GAXETA ENCEBADA 3-8'' - 439 mm DE COMP
| 1 | RETENTOR SABO 05511 (35 X 50 X 8 BRG) BI FPM
| 1 | CORRENTE ASA 160 AÇO CARBONO - 5300 mm DE COMP.
| 2 | BORRACHA ESPONJOSA 7 X 7 mm - 790 mm DE COMP. – 5020000140
| 4 | CORREIA A 65 DENTADA
| 2 | ABRACADEIRA ZINC ROSCA SEM FIM 102-121
| 1 | MANGUEIRA AGUA MAA 150 4.1-2'' X 4'' 350 mm DE COMP.
| 2 | MOTOR TRIF 220-380 IP55 2 CV 6P 1140 RPM FLANGE PREM IR3
| 1 | MOTOR TRIF 220-380 IP55 7,5 CV 2P 3540 RPM S. PES E C. FLANGE FF PREM IR3
| 1 | MOTOR TRIF 220-380 IP55 7,5 CV 4P 1740 RPM S. PES C. FLANGE FF PREM IR3
| 1 | REDUTOR BREVINI ED2030-MR1-35,5-00-611.0460.0690-B3
| 2 | POLIA FF TIPO S Ø80 X 2 CANAL A
| 2 | POLIA FF TIPO S Ø400 X 2 CANAL A
| 4 | ROLAMENTO 6024 ZZ
| 2 | ROLAMENTO 6052
| 2 | TRAVA ELASTICA AC E 120MM
| 2 | TRAVA ELASTICA AC E 260MM
| 1 | VALVULA BORBOLETA INOX 304 OD 4''
Conjunto de transporte pneumático com compressor tipo roots
| Quantidade | Componentes
| 1 | MOTOR TRIF 220-380 IP55 10 CV 4P 1740 RPM
| 1 | SOPRADOR TIPO ROOTS R100 (RUSSO ROOTS)
| 1 | SILENCIOSO COM MIOLO MB 1113 TURBO
| 2 | MANCAL FC 208
| 2 | ROLAMENTO UC 208 EIXO 40MM
| 1 | MOTO REDUTOR GD30 1X74,12 - SAIDA 22,9 RPM - VAZADO C. G-CENTER + MOTOR TRIF 220-380 IP55 1,5 CV 4P 1740 RPM
| 1 | POLIA FF TIPO R 200 X 3 CANAL B
| 1 | POLIA FF TIPO R 150 X 3 CANAL B
| 3 | CORREIA B58
| 8 | MANTA FILTRANTE P-500 S. BRITE 1MT DE LARG - 245 X 245 mm = 0,06 M²
Conjunto de transporte pneumático com compressor tipo roots
| Quantidade | Componentes
| 1 | MOTOR TRIF 220-380 IP55 10 CV 4P 1740 RPM
| 1 | SOPRADOR TIPO ROOTS R100 (RUSSO ROOTS)
| 1 | SILENCIOSO COM MIOLO MB 1113 TURBO
| 2 | MANCAL FC 208
| 2 | ROLAMENTO UC 208 EIXO 40MM
| 1 | MOTO REDUTOR GD30 1X74,12 - SAIDA 22,9 RPM - VAZADO C. G-CENTER + MOTOR TRIF 220-380 IP55 1,5 CV 4P 1740 RPM
| 1 | POLIA FF TIPO R 200 X 3 CANAL B
| 1 | POLIA FF TIPO R 150 X 3 CANAL B
| 3 | CORREIA B58
| 8 | MANTA FILTRANTE P-500 S. BRITE 1MT DE LARG - 245 X 245 mm = 0,06 M²
Válvula rotativa
| Quantidade | Componentes
| 1 | MOTO REDUTOR GD20 RED. 1 X 170,50 - SAÍDA 6,7 RPM MOTOR TRIF 220-380 IP55 0,25 CV 4P 1740 RPM
| 2 | MANCAL FC208
| 2 | ROLAMENTO UC 208 EIXO Ø40 mm
ENSAQUE 02
Rosca inox Ø220 x 4500 mm
| Quantidade | Componentes
| 1 | GD 30 RED. 1 X 35 - SAÍDA 48,66 RPM + MOTOR TRIF 220-380 IP55 2 CV 4P 1740 RPM C. PES E S. FLANGE B3E
| 2 | MANCAL F209
| 2 | ROLAMENTO UC209 – EIXO Ø 1.3/4”
| 4 | JUNTA 120 X 120 X 150 mm
Peneira de classificação de farinha
| Quantidade | Componentes
| 1 | MOTOR TRIF 220-380 IP55 2 CV 4P 1740 RPM
| 1 | CORREIA B49
| 1 | TRAVA ELÁSTICA E-60
| 1 | ROLAMENTO 6212
| 2 | GRAMPO TENSOR D347
| 4 | MOLA DE FIBRA 106 X 410 mm
| 2 | RETENTOR SABÓ Nº 01842 BRG (60 X 82 X 12)
| 2 | MANCAL P208
| 2 | ROLAMENTO UC 208
Peneira de classificação de farinha
| Quantidade | Componentes
| 1 | MOTOR TRIF 220-380 IP55 2 CV 4P 1740 RPM
| 1 | CORREIA B49
| 1 | TRAVA ELÁSTICA E-60
| 1 | ROLAMENTO 6212
| 2 | GRAMPO TENSOR D347
| 4 | MOLA DE FIBRA 106 X 410 mm
| 2 | RETENTOR SABÓ Nº 01842 BRG (60 X 82 X 12)
| 2 | MANCAL P208
| 2 | ROLAMENTO UC 208
Peneira de classificação de farinha
| Quantidade | Componentes
| 1 | MOTOR TRIF 220-380 IP55 2 CV 4P 1740 RPM
| 1 | CORREIA B49
| 1 | TRAVA ELÁSTICA E-60
| 1 | ROLAMENTO 6212
| 2 | GRAMPO TENSOR D347
| 4 | MOLA DE FIBRA 106 X 410 mm
| 2 | RETENTOR SABÓ Nº 01842 BRG (60 X 82 X 12)
| 2 | MANCAL P208
| 2 | ROLAMENTO UC 208
Peneira de classificação de farinha
| Quantidade | Componentes
| 1 | MOTOR TRIF 220-380 IP55 2 CV 4P 1740 RPM
| 1 | CORREIA B49
| 1 | TRAVA ELÁSTICA E-60
| 1 | ROLAMENTO 6212
| 2 | GRAMPO TENSOR D347
| 4 | MOLA DE FIBRA 106 X 410 mm
| 2 | RETENTOR SABÓ Nº 01842 BRG (60 X 82 X 12)
| 2 | MANCAL P208
| 2 | ROLAMENTO UC 208
Rosca inox Ø200 x 3122 mm
| Quantidade | Componentes
| 1 | GD 30 RED. 1 X 68,89 - SAÍDA 24,70 RPM + MOTOR TRIF 220-380 IP55 1 CV 4P 1740 RPM C. PES E S. FLANGE B3E
| 2 | MANCAL F209
| 2 | ROLAMENTO UC209 – EIXO Ø 1.3/4”
| 4 | JUNTA 120 X 120 X 150 mm
Rosca inox Ø200 x 2014 mm
| Quantidade | Componentes
| 1 | GD 30 RED. 1 X 7,55 - SAÍDA 225,2 RPM + MOTOR TRIF 220-380 IP55 2 CV 4P 1740 RPM C. PES E S. FLANGE B3E
| 2 | MANCAL F209
| 2 | ROLAMENTO UC209 – EIXO Ø 1.3/4”
Moinho padronizador de farinha
| Quantidade | Componentes
| 1 | MOTOR TRIF 220-380 IP55 40 CV 2P 3540 RPM PREM IR3
| 1 | MOTO REDUTOR GD30 1X35,00 - SAIDA 48,6 RPM + MOTOR TRIF 220-380 IP55 2 CV 4P 1740 RPM PREM IR3
| 5 | CORREIA B-86 DENTADA
| 1 | POLIA DE AÇO CARBONO Ø180 X 5 CANAL B
| 1 | POLIA DE AÇO CARBONO Ø250 X 5 CANAL B
| 2 | MANCAL F208
| 2 | ROLAMENTOS UC 208 – EIXO Ø40 mm
| 2 | MANCAL SN 515
| 2 | ROLAMENTO 2215 C3K
| 2 | BUCHA HE 315
| 4 | ANEL DE BLOQUEIO ROLAMENTO 2215
Rosca inox Ø180 x 3088 mm
| Quantidade | Componentes
| 2 | MANCAL F207
| 2 | ROLAMENTO UC207 EIXO Ø1.1/4”
| 1 | MOTOR TRIF 220-380 IP55 2 CV 4P 1740 RPM FF PREM IR3
| 1 | POLIA FF Ø80 X 2 CANAL B
| 1 | POLIA AÇO CARBONO LISA Ø400 X 2 CANAL B
| 2 | CORREIAS B-60
Rosca inox Ø220 x 3690 mm
| Quantidade | Componentes
| 1 | GD 30 RED. 1 X 68,89 - SAÍDA 24,70 RPM + MOTOR TRIF 220-380 IP55 2 CV 4P 1740 RPM
| 2 | MANCAL F211
| 2 | ROLAMENTO UC211 – EIXO Ø 2”
| 4 | JUNTA 120 X 120 X 150 mm
Rosca inox Ø250 x 4680 mm
| Quantidade | Componentes
| 1 | GD 30 RED. 1 X 7,55 - SAÍDA 225,2 RPM + MOTOR TRIF 220-380 IP55 3 CV 4P 1740 RPM
| 2 | MANCAL F211
| 2 | ROLAMENTO UC211 – EIXO Ø 2”
Rosca inox Ø250 x 3270 mm
| Quantidade | Componentes
| 1 | GD 30 RED. 1 X 7,55 - SAÍDA 225,2 RPM + MOTOR TRIF 220-380 IP55 3 CV 4P 1740 RPM
| 2 | MANCAL F211
| 2 | ROLAMENTO UC211 – EIXO Ø 2”
Sistema de envase em big bag
| Quantidade | Componentes
| 1 | BALANÇA TOLEDO MODELO 2198
| 4 | CELULA DE CARGA BALAÇA TOLEDO - MODELO 2198
| 1 | CILINDRO PNEUMÁTICO 50 X 100 mm
| 1 | DETECTOR DE METAIS - PERFORDMV 6”
| 4 | ROLAMENTOS 6204
| 1 | VALVULA BORBOLETA DISCO INOX 304 COM ATUADOR PNEUMÁTICO
Rosca inox Ø250 x 4300 mm
| Quantidade | Componentes
| 1 | MOTO REDUTOR VERTIMAX WCG20 V04 3 RED. 1X71,24 BMA SAÍDA 24,57 RPM + MOTOR TRIF 220-380 IP55 1 CV 4P 1740 RPM PREM IR3
| 2 | MANCAL F208
| 2 | ROLAMENTO UC208 – EIXO Ø 40 mm
Rosca inox Ø250 x 5900 mm
| Quantidade | Componentes
| 1 | MOTO REDUTOR VERTIMAX WCG20 V06 2 RED. 1X7,32 BMA - SAÍDA 237,02 RPM + MOTOR TRIF 220-380 IP55 5 CV 4P 1740 RPM PREM IR3
| 2 | MANCAL F211
| 2 | ROLAMENTO UC211 – EIXO Ø 2”
Rosca inox Ø250 x 2340 mm
| Quantidade | Componentes
| 1 | MOTO REDUTOR VERTIMAX WCG20 V06 2 RED. 1X7,32 BMA - SAÍDA 237,02 RPM + MOTOR TRIF 220-380 IP55 5 CV 4P 1740 RPM PREM IR3
| 2 | MANCAL F211
| 2 | ROLAMENTO UC211 – EIXO Ø 2”
Sistema de envase em Big Bag
| Quantidade | Componentes
| 4 | CABO DE ACO GALVANIZADO 3-16'' - 1200 mm DE COMP.
| 2 | CILINDRO PNEUMATICO FESTO DSBC 50X100 PPSA N3
| 1 | MANGA FILTRANTE INT132 X 1050MMDE COMP TIPO TAMPÃO COM BAINHA, CORDA FIXA E ALC
| 4 | ESTICADOR P CABO DE ACO 3-16'' GANCHO-OLHAL LEVE
| 8 | GRAMPO LEVE (CLIPS) - DIN 741 GALVANIZADO - PARA CABO DE AÇO 3-16''
| 1 | VALVULA BORBOLETA FOFO DISCO INOX 8'' C. ATUADOR PNEUMATICO
| 1 | ABRAÇADEIRA ZINC TIPO MG 111 – 123
| 1 | BALANÇA TOLEDO MODELO 2198
| 4 | CELULA DE CARGA BALAÇA TOLEDO - MODELO 2198
| 4 | ROLAMENTO 6204
Rosca inox Ø250 x 3550 mm
| Quantidade | Componentes
| 1 | MOTO REDUTOR VERTIMAX WCG20 V06 2 RED. 1X7,32 BMA - SAÍDA 237,02 RPM + MOTOR TRIF 220-380 IP55 5 CV 4P 1740 RPM PREM IR3
| 2 | MANCAL F211
| 2 | ROLAMENTO UC211 – EIXO Ø 2”
Ensacadeira para envase valvulado
| Quantidade | Componentes
| 1 | MOTO REDUTOR GD 20 - RED. 1 X 64,21 - SAIDA 26,5 RPM - VAZADO + MOTOR TRIF 220-380 IP55 1 CV 4P 1740 RPM PREM IR3
| 1 | MOTOR TRIF 220-380 IP55 4 CV 6P 1140 RPM PREM IR3
| 1 | ACOPLAMENTO GMAX 90
| 2 | MANCAL P207
| 2 | ROLAMENTO UC 207 – EIXO Ø1.1/4”
| 2 | MANCAL FC 208
| 2 | ROLAMENTO UC208 – EIXO Ø40 mm